## 垃圾填埋场废气
附件2： 惠州市2021年4月生活垃圾处理企业废气监督性监测结果(2家)
序号 | 企业名称 | 所在地 | 评价标准 | 采样日期 | 监测点位 | 监测项目 | 浓度 | 标准限值 | 单位 | 达标评价 | 备注
1 | 惠州市惠阳区榄子垅垃圾综合处理项目生活垃圾填埋场 | 惠阳区 | 《生活垃圾填埋场污染控制标准》GB16889-2008和《恶臭污染物排放标准》GB14554-93 | 2021-04-09 | 监控点1# | 甲烷 | 0.0003 | 0.1 | % | 达标 | 我站目前未取得三甲胺、甲硫醇、甲硫醚、二甲二硫、二硫化碳、臭气浓度等项目的资质。
[6 empty] | 氨 | 0.16 | 1.5 | mg/m3 | 达标
[6 empty] | 硫化氢 | 0.001L | 0.06 | mg/m3 | 达标
[5 empty] | 监控点2# | 甲烷 | 0.0002 | 0.1 | % | 达标
[6 empty] | 氨 | 0.19 | 1.5 | mg/m3 | 达标
[6 empty] | 硫化氢 | 0.001L | 0.06 | mg/m3 | 达标
[5 empty] | 监控点3# | 甲烷 | 0.0003 | 0.1 | % | 达标
[6 empty] | 氨 | 0.16 | 1.5 | mg/m3 | 达标
[6 empty] | 硫化氢 | 0.001L | 0.06 | mg/m3 | 达标
[5 empty] | 监控点4# | 甲烷 | 0.0002 | 0.1 | % | 达标
[6 empty] | 氨 | 0.19 | 1.5 | mg/m3 | 达标
[6 empty] | 硫化氢 | 0.001L | 0.06 | mg/m3 | 达标
2 | 博罗县垃圾填埋场 | 博罗县 | 《生活垃圾填埋场污染控制标准》GB16889-2008和《恶臭污染物排放标准》GB14554-93 | 2021-04-14 | 1#监测点位 | 甲烷 | 0.0002 | 0.1 | % | 达标
[6 empty] | 氨 | 0.06 | 1.5 | mg/m3 | 达标
[6 empty] | 硫化氢 | 0.001L | 0.06 | mg/m3 | 达标
[5 empty] | 2#监测点位 | 甲烷 | 0.0002 | 0.1 | % | 达标
[6 empty] | 氨 | 0.06 | 1.5 | mg/m3 | 达标
[6 empty] | 硫化氢 | 0.001L | 0.06 | mg/m3 | 达标
[5 empty] | 3#监测点位 | 甲烷 | 0.0002 | 0.1 | % | 达标
[6 empty] | 氨 | 0.07 | 1.5 | mg/m3 | 达标
[6 empty] | 硫化氢 | 0.001L | 0.06 | mg/m3 | 达标