## 垃圾焚烧炉废气
附件3： 惠州市2021年9月生活垃圾处理企业废气监督性监测结果（1家）
序号 | 企业名称 | 所在地 | 评价标准 | 监测点位 | 采样日期 | 烟气流量（m3/h） | 监测项目 | 浓度 | 标准限值 | 单位 | 达标 评价 | 备注
1 | 惠州广惠能源有限公司 | 惠城区 | 《生活垃圾焚烧污染控制标准》(GB18485-2014)及《惠州市区垃圾焚烧发电项目—芦洲林果场选址环境影响报告书》提出的污染物浓度限值 | 1#焚烧炉废气处理后排口 | 2021-08-03 | 104790 | 颗粒物 | <20 | 30 | mg/m3 | — | 烟气黑度无相应标准，铜、砷、镍、锰、铬及其化合物无法评价。一氧化碳、铊、锑、钴本站目前无资质。所报数据均折算为11%基准氧含量状态下的排放浓度。
[7 empty] | 二氧化硫 | <3 | 100 | mg/m3 | 达标
[7 empty] | 氮氧化物 | 62 | 200 | mg/m3 | 达标
[7 empty] | 汞及其化合物 | 6e-06 | 0.05 | mg/m3 | 达标
[7 empty] | 氯化氢 | 2.94 | 30 | mg/m3 | 达标
[7 empty] | 镉及其化合物 | 0.0008L | 0.05(镉、铊及其化合物以Cd+T1计) | mg/m3 | —
[7 empty] | 铅及其化合物 | 0.002L | 0.5（锑、砷、铅、铬、钴、铜、锰、镍及其化合物合计） | mg/m3 | —
[7 empty] | 铜及其化合物 | 0.0008L
[7 empty] | 砷及其化合物 | 0.00065
[7 empty] | 镍及其化合物 | 0.001L
[7 empty] | 锰及其化合物 | 0.0009L
[7 empty] | 铬 | 0.002L
[7 empty] | 烟气黑度（林格曼黑度） | 0 | — | 级 | —
|  |  |  | 2#焚烧炉废气处理后排口 | 2021-08-03 | 108793 | 颗粒物 | <20 | 30 | mg/m3 | —
[7 empty] | 二氧化硫 | <3 | 100 | mg/m3 | 达标
[7 empty] | 氮氧化物 | 53 | 200 | mg/m3 | 达标
[7 empty] | 汞及其化合物 | 6e-06 | 0.05 | mg/m3 | 达标
[7 empty] | 氯化氢 | 4.29 | 30 | mg/m3 | 达标
[7 empty] | 镉及其化合物 | 0.0008L | 0.05(镉、铊及其化合物以Cd+T1计) | mg/m3 | — |  | 9月公布
[7 empty] | 铅及其化合物 | 0.002L | 0.5（锑、砷、铅、铬、钴、铜、锰、镍及其化合物合计） | mg/m3 | —
[7 empty] | 铜及其化合物 | 0.0008L
[7 empty] | 砷及其化合物 | 0.00053
[7 empty] | 镍及其化合物 | 0.001L
[7 empty] | 锰及其化合物 | 0.0009L
[7 empty] | 铬 | 0.002L
[7 empty] | 烟气黑度（林格曼黑度） | 0 | — | 级 | —
|  |  |  | 3#焚烧炉废气处理后排口 | 2021-08-03 | 105250 | 颗粒物 | <20 | 30 | mg/m3 | —
[7 empty] | 二氧化硫 | <3 | 100 | mg/m3 | 达标
[7 empty] | 氮氧化物 | 120 | 200 | mg/m3 | 达标
[7 empty] | 汞及其化合物 | 7e-06 | 0.05 | mg/m3 | 达标
[7 empty] | 氯化氢 | 2.91 | 30 | mg/m3 | 达标
[7 empty] | 镉及其化合物 | 0.0008L | 0.05(镉、铊及其化合物以Cd+T1计) | mg/m3 | —
[7 empty] | 铅及其化合物 | 0.002L | 0.5（锑、砷、铅、铬、钴、铜、锰、镍及其化合物合计） | mg/m3 | —
[7 empty] | 铜及其化合物 | 0.0008L
[7 empty] | 砷及其化合物 | 0.00062
[7 empty] | 镍及其化合物 | 0.001L
[7 empty] | 锰及其化合物 | 0.0009L
[7 empty] | 铬 | 0.002L
[7 empty] | 烟气黑度（林格曼黑度） | 0 | — | 级 | —