## 附件3
附件2： 惠州市2021年10月重点排污企业（废气重点）监督性监测结果（6家）
序号 | 行政区 | 企业名称 | 监测点名称 | 执行标准名称 | 监测日期 | 监测项目名称（单位：mg/m3） | 实测浓度 | 标准限值 | 是否达标 | 超标倍数 | 未监测原因
1 | 惠城区 | 惠州深能源丰达电力有限公司 | 2#机组净烟气排口 | 国家标准《火电厂大气污染物排放标准》GB13223-2011 | 2021-09-24 | 烟尘 | <20 | 5 | — | — | 本站暂无能力检测低浓度颗粒物 | 10月公布
[6 empty] | 二氧化硫 | <3 | 35 | 是 | —
[6 empty] | 氮氧化物 | 5 | 50 | 是 | —
[6 empty] | 林格曼黑度（级） | 0 | 1 | 是 | —
2 | 大亚湾 | 中国神华能源股份有限公司国华惠州热电分公司 | 1#、2#机组混合烟道总排口 | 国家标准《火电厂大气污染物排放标准》GB13223-2011 | 2021-09-22 | 烟尘 | <20 | 20 | — | — | 本站暂无能力检测低浓度颗粒物 | 10月公布
[6 empty] | 二氧化硫 | 4 | 50 | 是 | —
[6 empty] | 氮氧化物 | 6 | 100 | 是 | —
[6 empty] | 汞及化合物 | 3.9e-05 | 0.03 | 是 | —
[6 empty] | 林格曼黑度（级） | 0 | 1 | 是 | —
3 | 博罗县 | 惠州云海镁业有限公司 | 车间熔炼工艺废气排放口 | — | 2021-08-24 | 烟尘 | <20 | — | — | — | 本站暂无能力检测低浓度颗粒物 | 10月公布
[6 empty] | 氯化氢 | 4.72 | — | — | —
|  |  | 车间工艺废气排放口 |  |  | 烟尘 | <20 | — | — | —
[6 empty] | 氯化氢 | 3.24 | — | — | —
4 | 仲恺区 | 旭硝子显示玻璃（惠州）有限公司 | 三期窑炉废气排放口 | 广东省地方标准《玻璃工业大气污染物排放标准》DB44/2159-2019、 国家标准《电子玻璃工业大气污染物排放标准》GB29495-2013 | 2021-09-27 | 烟尘 | <20 | 30 | — | — | 本站暂无能力检测低浓度颗粒物 | 10月公布
[6 empty] | 二氧化硫 | <3 | 400 | 是 | —
[6 empty] | 氮氧化物 | 128 | 550 | 是 | —
[6 empty] | 氟化氢 | 0.48 | 5 | 是 | —
[6 empty] | 氯化氢 | 4.52 | 30 | 是 | —
[6 empty] | 林格曼黑度（级） | 0 | 1 | 是 | —
5 | 大亚湾 | 广东立邦长润发科技材料有限公司 | 1#一般废气排放口 | 国家标准《石油化学工业污染物排放标准》GB31571-2015 表6、 国家标准《合成树脂工业污染物排放标准》GB31572-2015 表5 | 2021-10-21 | 苯 | 0.01L | 4 | 是 | — |  | 10月公布
[6 empty] | 甲苯 | 0.01L | 15 | 是 | —
[6 empty] | 二甲苯 | 0.01L | 20 | 是 | —
[6 empty] | 非甲烷总烃 | 14.3 | 60 | 是 | —
|  |  | 3#综合废气排放口 |  |  | 苯 | 0.01L | 4 | 是 | —
[6 empty] | 甲苯 | 0.01L | 15 | 是 | —
[6 empty] | 二甲苯 | 0.01L | 20 | 是 | —
[6 empty] | 非甲烷总烃 | 2.86 | 60 | 是 | —
6 | 惠东县 | 惠州东江威立雅环境服务有限公司 | 焚烧炉废气排放口 | 《危险废物焚烧污染控制标准》(GB18484-2001)表3 | 2021-09-26 | 颗粒物 | <20 | 65 | 达标 | —
[6 empty] | 二氧化硫 | <3 | 200 | 达标 | — |  | 10月公布
[6 empty] | 氮氧化物 | 73 | 500 | 达标 | —
[6 empty] | 汞及其化合物 | 7.7e-05 | 0.1 | 达标 | —
[6 empty] | 氟化氢 | 0.54 | 5 | 达标 | —
[6 empty] | 氯化氢 | 5.16 | 60 | 达标 | —
[6 empty] | 镉及其化合物 | 0.0008L | 0.1 | 达标 | —
[6 empty] | 铅及其化合物 | 0.002L | 1 | 达标 | —
[6 empty] | 砷及其化合物 | 0.00137 | 1.0（砷、镍及其化合物合计） | 达标 | —
[6 empty] | 镍及其化合物 | 0.001L
[6 empty] | 铜及其化合物 | 0.0008L | 4.0（锑、锡、铬、铜、锰及其化合物合计） | 达标 | —
[6 empty] | 锰及其化合物 | 0.0009L
[6 empty] | 铬 | 0.002L
[6 empty] | 烟气黑度（林格曼黑度） | 0 | 1 | 达标 | —