## 附件3
附件2： 惠州市2021年11月重点排污企业（废气重点）监督性监测结果（10家）
序号 | 行政区 | 企业名称 | 监测点名称 | 执行标准名称 | 监测日期 | 监测项目名称（单位：mg/m3） | 实测浓度 | 标准限值 | 是否达标 | 超标倍数 | 未监测原因
1 | 惠州市 | 惠州塔牌水泥有限公司 | 1号线旋窑窑尾废气处理后排口 | 广东省地方标准《水泥工业大气污染物排放标准》（DB44/818-2010） | 2021-10-20 | 氟化物 | 2.4 | 3 | 是 | — | 市站暂无能力检测低浓度颗粒物
|  |  |  | 国家标准《水泥工业大气污染物排放标准》（GB4915-2013） |  | 二氧化硫 | 9 | 100 | 是 | —
[6 empty] | 氮氧化物 | 150 | 320 | 是 | —
[6 empty] | 氨 | 0.34 | 10 | 是 | —
[6 empty] | 汞及其化合物 | 8e-06 | 0.05 | 是 | —
[6 empty] | 颗粒物 | <20 | 20 | — | —
|  |  | 1号线旋窑煤磨废气处理后排口 |  |  | 颗粒物 | <20 | 20 | — | —
|  |  | 1号线旋窑水泥磨废气处理后排口 |  |  | 颗粒物 | <20 | 10 | — | —
|  |  | 1号线旋窑窑头废气处理后排口 |  |  | 颗粒物 | <20 | 20 | — | —
|  |  | 2号线旋窑窑尾废气处理后排口 | 广东省地方标准《水泥工业大气污染物排放标准》（DB44/818-2010） |  | 氟化物 | 2.8 | 3 | 是 | — |  | 11月公布
|  |  |  | 国家标准《水泥工业大气污染物排放标准》（GB4915-2013 |  | 二氧化硫 | <3 | 100 | 是 | —
[6 empty] | 氮氧化物 | 255 | 320 | 是 | —
[6 empty] | 氨 | 0.6 | 10 | 是 | —
[6 empty] | 汞及其化合物 | 1e-05 | 0.05 | 是 | —
[6 empty] | 颗粒物 | <20 | 20 | — | —
|  |  | 2号线旋窑煤磨废气处理后排口 |  |  | 颗粒物 | <20 | 20 | — | —
|  |  | 2号线旋窑水泥磨废气处理后排口 |  |  | 颗粒物 | <20 | 10 | — | —
|  |  | 2号线旋窑窑头废气处理后排口 |  |  | 颗粒物 | <20 | 20 | — | —
2 | 惠州市 | 惠州塔牌环保科技有限公司 | 1号线旋窑窑尾废气处理后排口 |  | 2021-10-20 | 氟化物 | 2.52 | — | — | — | 市站暂无能力检测低浓度颗粒物
|  |  |  | 国家标准《水泥工业大气污染物排放标准》（GB4915-2013） |  | 二氧化硫 | 9 | 100 | 是 | —
[6 empty] | 氮氧化物 | 150 | 320 | 是 | —
[6 empty] | 氨 | 0.34 | 8 | 是 | —
[6 empty] | 颗粒物 | <20 | 20 | — | —
|  |  |  | 国家标准《水泥窑协同处置固体废物污染控制标准》（GB30485-2013） |  | 汞及其化合物 | 8e-06 | 0.05 | 是 | —
|  |  | 2号线旋窑窑尾废气处理后排口 |  |  | 氟化物 | 3.06 | — | — | — |  | 11月公布
|  |  |  | 国家标准《水泥工业大气污染物排放标准》（GB4915-2013） |  | 二氧化硫 | <3 | 100 | 是 | —
[6 empty] | 氮氧化物 | 255 | 320 | 是 | —
[6 empty] | 氨 | 0.6 | 8 | 是 | —
[6 empty] | 颗粒物 | <20 | 20 | — | —
|  |  |  | 国家标准《水泥窑协同处置固体废物污染控制标准》（GB30485-2013） |  | 汞及其化合物 | 1e-05 | 0.05 | 是 | —
3 | 惠州市 | 华润水泥（惠州）有限公司 | 煤磨废气处理后排口 | 国家标准《水泥工业大气污染物排放标准》（GB4915-2013） | 2021-10-21 | 颗粒物 | <20 | 20 | — | — | 市站暂无能力检测低浓度颗粒物 | 11月公布
|  |  | 窑头废气处理后排口 |  |  | 颗粒物 | <20 | — | — | —
|  |  | 窑尾废气处理后排口 |  |  | 颗粒物 | <20 | 20 | — | —
[6 empty] | 二氧化硫 | <3 | 100 | 是 | —
[6 empty] | 氮氧化物 | 220 | 320 | 是 | —
[6 empty] | 汞及其化合物 | 1.4e-05 | 0.05 | 是 | —
[6 empty] | 氨 | 0.25L | 10 | 是 | —
|  |  |  | 广东省地方标准《水泥工业大气污染物排放标准》（DB44/818-2010） |  | 氟化物 | 2.77 | 3 | 是 | —
4 | 龙门县 | 惠州市光大水泥企业有限公司光华水泥厂 | B线旋窑煤磨废气处理后排口 | 国家标准《水泥工业大气污染物排放标准》GB4915-2013 | 2021-10-26 | 颗粒物 | <20 | 20 | — | — | 市站暂无能力检测低浓度颗粒物 | 11月公布
|  |  | B线水泥磨废气处理后排口 |  |  | 颗粒物 | <20 | 10 | — | —
|  |  | B线旋窑窑尾废气处理后排口 |  |  | 氟化物 | 2.32 | — | — | —
|  |  |  | 国家标准《水泥工业大气污染物排放标准》GB4915-2013 |  | 氮氧化物 | 139 | 320 | 是 | —
[6 empty] | 二氧化硫 | 11 | 100 | 是 | —
[6 empty] | 颗粒物 | <20 | 20 | — | —
[6 empty] | 汞及化合物 | 1.6e-05 | 0.05 | 是 | —
[6 empty] | 氨 | 0.37 | 10 | 是 | —
|  |  | B线旋窑窑头废气处理后排口 |  |  | 颗粒物 | <20 | 20 | — | —
5 | 仲恺区 | 惠州宝柏包装有限公司 | 气-03废气排放口 | 广东省地方标准《印刷行业挥发性有机化合物排放标准》DB44/815-2010 | 2021-11-16 | 苯 | 0.01L | 1 | 是 | — |  | 11月公布
[6 empty] | 甲苯 | 0.01L | 15 | 是 | —
[6 empty] | 二甲苯 | 0.04
[6 empty] | 总VOCS | 0.87 | 120 | 是 | —
[6 empty] | 非甲烷总烃 | 177 | — | — | —
6 | 大亚湾经济技术开发区 | 惠州大亚湾汇利日用制品有限公司 | 印刷废气排放口2 | 《印刷行业挥发性有机化合物排放标准》（DB44/815-2010)表2（第二时段） | 2021.11.9 | 苯 | 0.005 | 1 | 是 | — |  | 11月公布 大亚湾站
[6 empty] | 甲苯与二甲苯合计 | 0.011 | 15 | 是 | —
[6 empty] | VOCs | 10.87 | 80 | 是 | —
7 | 大亚湾经济技术开发区 | 广东科翔电子科技股份有限公司 | 电镀废气排放口QG11319-1 | 《电镀污染物排放标准》（GB21900-2008)表5标准限值 | 2021.11.19 | 硫酸雾 | 0.2L | 30 | 是 | — |  | 11月公布 大亚湾站
[6 empty] | 氯化氢 | 0.2L | 30 | 是 | —
[6 empty] | 氮氧化物 | 0.07L | 200 | 是 | —
[6 empty] | 氰化氢 | 0.002L | 0.5 | 是 | —
[6 empty] | 铬酸雾 | 0.006 | 0.05 | 是 | —
[6 empty] | 氟化物 | 1.77 | 7 | 是 | —
8 | 惠城区 | 惠州中京电子科技有限公司惠城分公司 | 有机废气处理后排放口(FQ-12124) | 硫酸雾评价标准执行《电镀污染物排放标准》GB21900-2008中表5的排放限值，其余项目评价标准执行《印刷行业挥发性有机化合物排放标准》DB44/815-2010表2凹版印刷第Ⅱ时段排放限值。 | 2021-11-05 | 硫酸雾 | <5 | 30 | 是 | —
[6 empty] | 苯 | <0.01 | 1 | 是 | — |  | 11月公布 惠城区站
[6 empty] | 甲苯与二甲苯合计 | 0.32 | 15 | 是 | —
[6 empty] | 总VOCs | 1.42 | 120 | 是 | —
9 | 惠城区 | 惠州市旭辉塑料彩印有限公司 | DA001有机废气排放口 | 广东省地方标准《印刷行业挥发性有机化合物排放标准》（DB44/ 815-2010）表2 | 2021-10-26 | 苯 | <0.004 | 1 | 是 | —
[6 empty] | 甲苯与二甲苯合计 | 0.042 | 15 | 是 | — |  | 11月公布 惠城区站
[6 empty] | 总VOCs | 16.3 | 120 | 是 | —
10 | 惠城区 | 惠州广惠能源有限公司 | 2号炉总排口（DA002) | 《生活垃圾焚烧污染控制标准》（GB 18485-2014)表4的排放限值 | 2021-11-23 | 二氧化硫 | 10 | 100 | 是 | —
[6 empty] | 氮氧化物 | 67 | 300 | 是 | —
[6 empty] | 一氧化碳 | <3 | 100 | 是 | — |  | 11月公布 惠城区站
[6 empty] | 氯化氢 | 6 | 60 | 是 | —
[6 empty] | 铬、锰、钴、镍、铜、砷、锑、铅（以铬+锰+钴+镍+铜+砷+锑+铅计） | <0.0003 | 1 | 是 | —
[6 empty] | 镉、铊（以镉+铊计） | <0.00008 | 0.1 | 是 | —
[6 empty] | 汞 | 5e-06 | 0.05 | 是 | —