## Sheet1
附件5 惠州市2021年11月固定源废气挥发性有机物监督性监测数据报表（13家）
序号 | 企业名称 | 县区 | 执行标准名称及编号 | 执行标准中表几要求 | 监测日期 | 监测点位/断面名称 | 监测因子 | 实测浓度(mg/m3) | 标准限值(mg/m3) | 是否达标
1 | 胜华电子（惠阳）有限公司 | 惠城区 | 广东省地方标准《印刷行业挥发性有机化合物排放标准》（DB44/ 815-2010） | 表2凹版印刷、凸版印刷、丝网印刷、平版印刷（以金属、陶瓷、玻璃为承印物的平版印刷）（第二时段）最高允许排放浓度 | 2021.10.26 | DA001有机废气排放口 | 苯 | 0.004L | 1 | 是
[7 empty] | 甲苯 | 0.025 | 15 | 是
[7 empty] | 二甲苯 | 0.009L
[7 empty] | 总VOCs | 22.8 | 120 | 是
2 | 惠州市旭辉塑料彩印有限公司 | 惠城区 | 广东省地方标准《印刷行业挥发性有机化合物排放标准》（DB44/ 815-2010） | 表2中凹版印刷、凸版印刷、丝网印刷、平版印刷（以金属、陶瓷、玻璃为承印物的平版印刷）（第二时段）最高允许排放浓度 | 2021.10.26 | DA001有机废气排放口 | 苯 | 0.004L | 1 | 是
[7 empty] | 甲苯 | 0.037 | 15 | 是
[7 empty] | 二甲苯 | 0.009L
[7 empty] | 总VOCs | 16.3 | 120 | 是
3 | 丰林亚创（惠州）人造板有限公司 | 惠城区 | 广东省地方标准《大气污染物排放限值》(DB44/27-2001) | 表2工艺废气大气污染物排放限值（第二时段）最高允许排放浓度 | 2021.10.25 | DA003有机废气排口 | 苯 | 0.013 | 12 | 是
[7 empty] | 甲苯 | 0.012 | 40 | 是
[7 empty] | 二甲苯 | 0.009L | 70 | 是
[7 empty] | 非甲烷总烃 | 2.8 | 120 | 是
4 | 同健（惠阳）电子有限公司 | 惠城区 | 广东省地方标准《印刷行业挥发性有机化合物排放标准》（DB44/ 815-2010） | 表2中凹版印刷、凸版印刷、丝网印刷、平版印刷（以金属、陶瓷、玻璃为承印物的平版印刷）（第二时段）最高允许排放浓度 | 2021.10.26 | DA011有机废气排放口 | 苯 | 0.007 | 1 | 是
[7 empty] | 甲苯 | 0.023 | 15 | 是
[7 empty] | 二甲苯 | 0.015
[7 empty] | 总VOCs | 2.95 | 120 | 是
5 | 统将（惠阳）电子有限公司 | 惠城区 | 广东省地方标准《印刷行业挥发性有机化合物排放标准》（DB44/ 815-2010） | 表2中凹版印刷、凸版印刷、丝网印刷、平版印刷（以金属、陶瓷、玻璃为承印物的平版印刷）（第二时段）最高允许排放浓度 | 2021.10.26 | DA009有机废气排放口 | 苯 | 0.004L | 1 | 是
[7 empty] | 甲苯 | 0.045 | 15 | 是
[7 empty] | 二甲苯 | 0.009L
[7 empty] | 总VOCs | 11.8 | 120 | 是
6 | 南亚塑胶工业（惠州）有限公司 | 博罗县 | 《大气污染物排放限值》(DB44/27-2001) | 表2 | 2021.10.26 | 合成皮厂五课处理机废气排气筒（处理后）（FQ-01288） | 总VOCs | 0.22 | — | —
[7 empty] | 苯 | 0.0016 | 12 | 是
[7 empty] | 甲苯 | 0.0005L | 40 | 是
[7 empty] | 二甲苯 | 0.0517 | 70 | 是
7 | 广东省博罗县园洲勤达印务有限公司 | 博罗县 | 《印刷行业挥发性有机化合物排放标准》(DB44/815-2010) | 表2 | 2021.10.28 | 生产车间有机废气排气筒（处理后）（FQ-00845） | 总VOCs | 0.26 | 80 | 是
[7 empty] | 苯 | 0.0101 | 1 | 是
[7 empty] | 二甲苯 | 0.025 | — | —
[7 empty] | 甲苯与二甲苯合计 | 0.1455 | 15 | 是
8 | 南亚电子材料（惠州）有限公司 | 博罗县 | 《大气污染物排放限值》(DB44/27-2001) | 表2 | 2021.10.26 | 回收区吸附槽有机废气排放口（FQ-01250） | 总VOCs | 0.44 | — | —
[7 empty] | 苯 | 0.004 | 12 | 是
[7 empty] | 甲苯 | 0.0044 | 40 | 是
[7 empty] | 二甲苯 | 0.0206 | 70 | 是
9 | 博罗石湾精致印刷制本有限公司 | 博罗县 | 《印刷行业挥发性有机化合物排放标准》(DB44/815-2010) | 表2 | 2021.10.26 | 印刷车间有机废气排放口（处理后）（FQ-01463） | 总VOCs | 0.2 | 80 | 是
[7 empty] | 苯 | 0.024 | 1 | 是
[7 empty] | 二甲苯 | 0.0399 | — | —
[7 empty] | 甲苯与二甲苯合计 | 0.0443 | 15 | 是
10 | 隆发鞋业（惠州）有限公司 | 博罗县 | 《制鞋行业挥发性有机化合物排放标准》(DB44 /817-2010) | 表1 | 2021.10.21 | 生产车间有机废气排气筒（处理后）(FQ-01542) | 总VOCs | 0.38 | 40 | 是
[7 empty] | 苯 | 0.0009 | 1 | 是
[7 empty] | 二甲苯 | 0.0861 | — | —
[7 empty] | 甲苯与二甲苯合计 | 0.2388 | 15 | 是
11 | 惠州市汇星印刷有限公司 | 博罗县 | 《印刷行业挥发性有机化合物排放标准》(DB44/815-2010) | 表2 | 2021.10.28 | 印刷车间有机废气排气筒（处理后）（FQ-01188） | 总VOCs | 0.83 | 80 | 是
[7 empty] | 苯 | 0.4963 | 1 | 是
[7 empty] | 二甲苯 | 0.0379 | — | —
[7 empty] | 甲苯与二甲苯合计 | 0.1251 | 15 | 是
12 | 华通电脑（惠州）有限公司 | 博罗县 | 《印刷行业挥发性有机化合物排放标准》(DB44/815-2010) | 表2 | 2021.10.20 | 印刷车间有机废气排放口（FQ-02809） | 总VOCs | 0.07 | 120 | 是
[7 empty] | 苯 | 0.0052 | 1 | 是
[7 empty] | 二甲苯 | 0.0132 | — | —
[7 empty] | 甲苯与二甲苯合计 | 0.0351 | 15 | 是
13 | 惠州左右家私有限公司 | 博罗县 | 《家具制造行业挥发性有机化合物排放标准》(DB 44/814-2010) | 表1 | 2021.10.19 | 喷漆车间废气排气筒（处理后）(FQ-03790) | 总VOCs | 0.65 | 30 | 是
[7 empty] | 苯 | 0.0038 | 1 | 是
[7 empty] | 二甲苯 | 0.3644 | — | —
[7 empty] | 甲苯与二甲苯合计 | 0.4103 | 20 | 是