## Sheet1
监测日期：2022-11-28
序号 | 企业名称 | 监控点名称 | 烟气量(M3) | 烟气流量（M3/s） | 氮氧化物(mg/M3) |  | 二氧化硫(mg/M3) |  | 烟尘(mg/M3) |  | 生产状态
[5 empty] | 浓度 | 限值 | 浓度 | 限值 | 浓度 | 限值
1 | 惠州市光大水泥企业有限公司光华水泥厂 | A线窑尾 | 13450862 | 155.681 | 172.037 | 320 | 24.84 | 100 | 0.228 | 20 | 正常
1 | 惠州市光大水泥企业有限公司光华水泥厂 | B线窑尾 | 5134.321 | 0.059 | 0 | 320 | 0.532 | 100 | 0.055 | 20 | 停机
1 | 惠州市光大水泥企业有限公司光华水泥厂 | A线窑头烟囱 | 13297327 | 153.904 | - | - | - | - | 6.3319 | 20 | 正常
1 | 惠州市光大水泥企业有限公司光华水泥厂 | B线窑头烟囱 | 0 | 0 | - | - | - | - | 0 | 20 | 停机
2 | 惠东县华业铸造厂 | 电炉废气排放口 | 0 | 0 | - | - | - | - | 0 | 15 | 停机
3 | 惠州固力水泥集团有限公司博罗分公司 | 排放口（窑头） | 1914264.75 | 22.156 | - | - | - | - | 0 | 20 | 停机
3 | 惠州固力水泥集团有限公司博罗分公司 | 总排放口（窑尾） | 0 | 0 | 0 | 320 | 0 | 100 | 0 | 20 | 停机
4 | 惠州东江威立雅环境服务有限公司 | 焚烧炉废气排放口 | 630010.625 | 7.292 | 70.002 | 300 | 3.854 | 100 | 2.476 | 30 | 正常
5 | 惠州福和纸业有限公司 | 锅炉废气排放口1# | - | - | 0 | 200 | 0 | 200 | 0 | 30 | 停机
5 | 惠州福和纸业有限公司 | 2#排放口 | - | - | 0 | 200 | 0 | 200 | 0 | 30 | 停机
5 | 惠州福和纸业有限公司 | 锅炉废气排放口2# | 127063.92 | 5294.33 | 13.92 | 150 | - | - | - | - | 正常
6 | 惠州市光大水泥企业有限公司 | A线旋窑窑尾处理后排口 | 14739040 | 170.591 | 211.795 | 320 | 28.798 | 100 | 0.982 | 20 | 正常
6 | 惠州市光大水泥企业有限公司 | B线旋窑窑尾处理后排口 | 16892126 | 195.511 | 228.335 | 320 | 35.949 | 100 | 1.918 | 20 | 正常
6 | 惠州市光大水泥企业有限公司 | A线窑头烟窗 | 11168223 | 129.262 | - | - | - | - | 1.8759 | 20 | 正常
6 | 惠州市光大水泥企业有限公司 | B线窑头烟窗 | 8197223 | 94.875 | - | - | - | - | 4.1951 | 20 | 正常
7 | 惠州广惠能源有限公司 | 焚烧炉烟气排放口3# | 3435481.5 | 40.097 | 93.726 | 200 | 24.214 | 100 | 6.634 | 30 | 正常
7 | 惠州广惠能源有限公司 | 焚烧炉烟气排放口2# | 3241954.5 | 37.83 | 97.933 | 200 | 14.626 | 100 | 4.1758 | 30 | 正常
7 | 惠州广惠能源有限公司 | 焚烧炉烟气排放口1# | 3513186.25 | 41.032 | 95.831 | 200 | 12.318 | 100 | 6.2535 | 30 | 正常
8 | 光大环保能源（博罗）有限公司 | 3# | 1118495.38 | 12.95 | 154.571 | 300 | 20.691 | 100 | 6.114 | 30 | 正常
8 | 光大环保能源（博罗）有限公司 | 1# | 1059208.75 | 12.26 | 167.245 | 300 | 8.009 | 100 | 3.894 | 30 | 正常
8 | 光大环保能源（博罗）有限公司 | 2# | 1298046.13 | 15.02 | 184.514 | 300 | 49.33 | 100 | 40.444 | 30 | 停机
8 | 光大环保能源（博罗）有限公司 | 4# | 3183231.75 | 36.84 | 118.517 | 200 | 27.522 | 50 | 0.788 | 10 | 正常
9 | 光大环保能源（惠东）有限公司 | #3烟囱 | 1827209 | 21.148 | 133.275 | 300 | 9.068 | 100 | 1.546 | 30 | 正常
9 | 光大环保能源（惠东）有限公司 | #1烟囱 | 1317554.25 | 15.25 | 129.717 | 300 | 4.453 | 100 | 2.12 | 30 | 正常
9 | 光大环保能源（惠东）有限公司 | #2烟囱 | 1416470.125 | 16.394 | 132.334 | 300 | 7.333 | 100 | 0.556 | 30 | 正常
10 | 惠州市瑞能热力有限公司 | 锅炉烟窗 | 544.08 | 22.67 | 20.5 | 200 | 11.95 | 200 | 4.11 | 30 | 正常
10 | 惠州市瑞能热力有限公司 | 锅炉废气排放口2# | 11869.2 | 494.55 | 0.74 | 150 | - | - | - | - | 停机
11 | 惠州深能源丰达电力有限公司 | 1号机废气排放口 | 12873599 | 149 | 9.49 | 50 | 0.293 | 35 | 0 | 5 | 正常
11 | 惠州深能源丰达电力有限公司 | 2号机废气排放口 | 5779989 | 66.898 | 5.807 | 50 | 0.088 | 35 | 0 | 5 | 正常
12 | 广东惠州天然气发电有限公司 | 2号发电机组烟囱 | 36135072 | 418.23 | 22.5 | 50 | 0 | 35 | 0.22 | 5 | 正常
12 | 广东惠州天然气发电有限公司 | 1号发电机组烟囱 | - | - | 0 | 50 | 0 | 35 | 0 | 5 | 停机
12 | 广东惠州天然气发电有限公司 | 3号发电机组烟囱 | 11556000 | 133.75 | 9.23 | 50 | 0.03 | 35 | 0.31 | 5 | 正常
12 | 广东惠州天然气发电有限公司 | 4号发电机组烟囱 | 34483104 | 399.11 | 17.53 | 50 | 0.35 | 35 | 0.09 | 5 | 正常
12 | 广东惠州天然气发电有限公司 | 5号发电机组烟囱 | 24777792 | 286.78 | 13.68 | 50 | 1.05 | 35 | 0.09 | 5 | 正常
12 | 广东惠州天然气发电有限公司 | 6号发电机组烟囱 | 45530208 | 526.97 | 21.04 | 50 | 0.04 | 35 | 0.07 | 5 | 正常
13 | 惠州云海镁业有限公司 | 窑炉废气烟囱 | 228096 | 2.64 | 53.23 | 120 | 195.83 | 850 | 2.01 | 100 | 正常
14 | 惠州塔牌水泥有限公司 | 二线窑尾 | 14994431 | 173.547 | 183.203 | 320 | 25.756 | 100 | 10.481 | 20 | 正常
14 | 惠州塔牌水泥有限公司 | 一线窑头 | 2581018.75 | 39.831 | - | - | - | - | 4.734 | 20 | 正常
14 | 惠州塔牌水泥有限公司 | 一线窑尾 | 13959572 | 161.569 | 226.809 | 320 | 36.698 | 100 | 5.492 | 20 | 正常
14 | 惠州塔牌水泥有限公司 | 二线窑头 | 5284319 | 61.16 | - | - | - | - | 4.7 | 20 | 正常
15 | 南亚塑胶工业(惠州)有限公司 | 1#锅炉烟气排放口（A1） | 770688 | 8.92 | 11.78 | 50 | 3.5 | 35 | 1.81 | 30 | 正常
15 | 南亚塑胶工业(惠州)有限公司 | 3#有机废气排放口（B3) | - | - | - | - | - | - | 0 | 120 | 正常
15 | 南亚塑胶工业(惠州)有限公司 | 20#有机废气排放口（B20） | - | - | - | - | - | - | 0 | 120 | 正常
15 | 南亚塑胶工业(惠州)有限公司 | 7#有机废气排放口（B7） | 7442.17 | 5.168 | - | - | - | - | 0.002 | 10 | 正常
15 | 南亚塑胶工业(惠州)有限公司 | 15#有机废气排放口（B15） | 1076.3 | 0.747 | - | - | - | - | 1.314 | 10 | 停机
15 | 南亚塑胶工业(惠州)有限公司 | 3#粉尘排放口（C3） | 1044.35 | 0.725 | - | - | - | - | 0 | 10 | 正常
15 | 南亚塑胶工业(惠州)有限公司 | 2#锅炉烟气排放口（A2） | 72938.156 | 0.844 | 0 | 150 | - | - | 0 | 20 | 正常
16 | 广东惠州平海发电厂有限公司 | 1号锅炉废气排放口 | 52228746.336 | 605.372 | 35.784 | 100 | 25.51 | 50 | 1.615 | 20 | 正常
16 | 广东惠州平海发电厂有限公司 | 2号锅炉废气排放口 | 50135185.557 | 585.821 | 38.551 | 100 | 17.329 | 50 | 2.849 | 20 | 正常
16 | 广东惠州平海发电厂有限公司 | 1号脱硫入口 | - | - | - | - | 1104.401 | 2500 | - | - | 正常
16 | 广东惠州平海发电厂有限公司 | 2号脱硫入口 | 0 | 0 | - | - | 763.25 | 2500 | - | - | 正常
16 | 广东惠州平海发电厂有限公司 | 1号脱硝入口 | - | - | 205.605 | 700 | - | - | - | - | 正常
16 | 广东惠州平海发电厂有限公司 | 2号脱硝入口 | - | - | 176.293 | 700 | - | - | - | - | 正常
17 | 旭硝子显示玻璃（惠州）有限公司 | 一期熔窑废气排放口 | 513428.25 | 5.942 | 317.514 | 550 | 7.999 | 400 | 6.281 | 30 | 正常
17 | 旭硝子显示玻璃（惠州）有限公司 | 三期熔窑废气排放口 | 471744 | 5.46 | 247.79 | 550 | 6.23 | 400 | 2.73 | 30 | 正常
17 | 旭硝子显示玻璃（惠州）有限公司 | 二期熔窑废气排放口 | 451008 | 5.22 | 174.67 | 550 | 7.82 | 400 | 2.28 | 30 | 正常
18 | 中海油惠州石化有限公司 | 燃油燃气锅炉烟囱 | 2535047.75 | 29.341 | 119.499 | 200 | 8.392 | 200 | 1.77 | 30 | 正常
18 | 中海油惠州石化有限公司 | 燃油燃气锅炉烟囱 2 | 1228995.25 | 14.224 | 54.102 | 200 | 12.696 | 200 | 9.173 | 30 | 正常
18 | 中海油惠州石化有限公司 | 硫磺（1）排气筒 | 255600.688 | 2.958 | 39.843 | - | 29.519 | 100 | - | - | 正常
18 | 中海油惠州石化有限公司 | 蜡油加裂排气筒 | 1434557.25 | 16.604 | 74.805 | 100 | - | - | - | - | 正常
18 | 中海油惠州石化有限公司 | 煤柴油加裂排气筒 | 995328.25 | 11.52 | 51.29 | 100 | - | - | - | - | 正常
18 | 中海油惠州石化有限公司 | 制氢（1）排气筒 | 2751230 | 31.843 | 67.021 | 100 | - | - | - | - | 正常
18 | 中海油惠州石化有限公司 | 制氢（2）排气筒 | 3129328.5 | 36.219 | 75.287 | 100 | - | - | - | - | 正常
18 | 中海油惠州石化有限公司 | 重整（I）排气筒 | 3461331.75 | 40.062 | 47.889 | 100 | - | - | - | - | 正常
18 | 中海油惠州石化有限公司 | 芳烃联合（1）排气筒 | 8937171 | 103.439 | 38.448 | 100 | - | - | - | - | 正常
18 | 中海油惠州石化有限公司 | 芳烃联合（2）排气筒 | 1452844.75 | 16.815 | 40.841 | 100 | - | - | - | - | 正常
18 | 中海油惠州石化有限公司 | 芳烃联合2排气筒 | 1961381 | 22.701 | 33.585 | 100 | - | - | - | - | 正常
18 | 中海油惠州石化有限公司 | 焦化（1）排气筒 | 537405.688 | 6.22 | 59.081 | 100 | - | - | - | - | 正常
18 | 中海油惠州石化有限公司 | 焦化（2）排气筒 | 1168213.75 | 13.521 | 62.419 | 100 | - | - | - | - | 正常
18 | 中海油惠州石化有限公司 | 催化裂化（1）排气筒 | 2629915.5 | 30.439 | - | - | 1.407 | 50 | 5.654 | 30 | 正常
18 | 中海油惠州石化有限公司 | 煅烧焦烟囱 | - | - | - | - | - | - | 0 | 10 | 停机
18 | 中海油惠州石化有限公司 | 常减压（1）烟囱 | 3889656.75 | 45.323 | 67.819 | 100 | - | - | - | - | 正常
18 | 中海油惠州石化有限公司 | 3#燃油燃气锅炉烟道 | 0 | 0 | 0 | 100 | 0 | 50 | 0 | 20 | 停机
18 | 中海油惠州石化有限公司 | 航煤加氢129排气筒 | 504763.188 | 5.842 | 28.198 | 100 | - | - | - | - | 正常
18 | 中海油惠州石化有限公司 | 硫磺（II）134排气筒 | 2499172 | 28.926 | - | - | 22.979 | 100 | - | - | 正常
18 | 中海油惠州石化有限公司 | 催化裂化（II）123排气筒 | 7220824.5 | 83.574 | 10.328 | 100 | 4.725 | 50 | 5.208 | 30 | 正常
18 | 中海油惠州石化有限公司 | 渣油加氢133排气筒 | 797253.812 | 9.227 | 51.624 | 100 | - | - | - | - | 正常
18 | 中海油惠州石化有限公司 | 常减压（II）121排气筒 | 2731266 | 31.612 | 18.403 | 100 | - | - | - | - | 正常
18 | 中海油惠州石化有限公司 | 重装（II）127排气筒 | 7141462.5 | 82.656 | 62.125 | 100 | - | - | 2.693 | 20 | 正常
18 | 中海油惠州石化有限公司 | 煤制氢硫磺排气筒 | - | - | - | - | 0 | 100 | - | - | 停机
18 | 中海油惠州石化有限公司 | 煤制氢蒸汽过热炉排气筒 | - | - | 0 | 100 | - | - | - | - | 停机
19 | 中海壳牌石油化工有限公司 | UT1装置燃油锅炉F-8105/06/07/08排气筒 | 18211392 | 210.78 | 78.302 | 200 | 29.788 | 200 | 1.35 | 30 | 正常
19 | 中海壳牌石油化工有限公司 | UT1装置固废焚烧炉F-9401排气筒 | 357221.594 | 4.134 | 61.072 | 300 | 43.605 | 100 | 23.268 | 30 | 正常
19 | 中海壳牌石油化工有限公司 | UT1装置污水处理场废气处理设施A-9230排气筒 | 1052887.625 | 12.186 | - | - | - | - | - | - | 正常
19 | 中海壳牌石油化工有限公司 | UT1装置废液焚烧炉A-9301排气筒 | 57331.605 | 0.664 | 35.825 | 300 | 19.841 | 200 | 14.6 | 30 | 停机
19 | 中海壳牌石油化工有限公司 | UT1装置燃气轮机GT-8161排气筒 | 0 | 0 | 0 | 120 | 8.124 | 100 | 45.819 | 10 | 停机
19 | 中海壳牌石油化工有限公司 | SMPO1装置热油炉F-5301A/B/C排气筒 | 7714926 | 89.231 | 41.523 | 100 | 0.014 | 50 | 2.989 | 20 | 正常
19 | 中海壳牌石油化工有限公司 | POD2装置废液焚烧炉A-2962排气筒 | 156561.844 | 1.812 | 24.943 | 300 | 6.513 | 100 | 22.17 | 30 | 正常
19 | 中海壳牌石油化工有限公司 | LOP1装置裂解炉F-1100排气筒 | 1090124.875 | 12.617 | 73.754 | 100 | - | - | - | - | 正常
20 | 光大环保能源（龙门）有限公司 | 一号废气排放口 | 1239298.125 | 14.344 | 156.698 | 250 | 36.283 | 100 | 3.439 | 10 | 正常
20 | 光大环保能源（龙门）有限公司 | 二号废气排放口 | 1125897.375 | 13.031 | 159.393 | 250 | 39.653 | 100 | 4.55 | 10 | 正常
21 | 惠州绿色动力再生能源有限公司 | 焚烧废气排放口3# | 3887750.75 | 45 | 65.506 | 150 | 16.102 | 50 | 2.865 | 10 | 正常
21 | 惠州绿色动力再生能源有限公司 | 焚烧废气排放口4# | 3183359.75 | 36.84 | 70.256 | 150 | 19.067 | 50 | 3.885 | 10 | 正常
21 | 惠州绿色动力再生能源有限公司 | 焚烧废气排放口1# | 2969916.25 | 34.37 | 77.086 | 150 | 14.55 | 50 | 6.235 | 10 | 正常
21 | 惠州绿色动力再生能源有限公司 | 焚烧废气排放口2# | 1165640.5 | 13.49 | 52.215 | 150 | 5.355 | 50 | 58.778 | 10 | 停机
22 | 三菱化学化工原料（惠州）有限公司 | 废气排放口 | 3417171.5 | 39.551 | 14.112 | 100 | 3.048 | 50 | 2.204 | 20 | 正常
23 | 惠州李长荣橡胶有限公司 | RCO1# | - | - | 0 | 100 | - | - | - | - | 停机
23 | 惠州李长荣橡胶有限公司 | RCO2# | - | - | 0 | 100 | - | - | - | - | 停机
23 | 惠州李长荣橡胶有限公司 | RTO | 3490377.25 | 40.398 | 2.2999 | 100 | 0.7996 | 50 | 9.2818 | 20 | 正常
23 | 惠州李长荣橡胶有限公司 | RCO3# | - | - | 0 | 100 | 0 | 50 | 0 | 20 | 停机
24 | 惠州绿色动力环保有限公司 | 焚烧废气排放口#1 | 2049605.625 | 23.722 | 96.442 | 300 | 19.668 | 100 | 5.114 | 30 | 正常
24 | 惠州绿色动力环保有限公司 | 焚烧废气排放口#2 | 2070707.75 | 23.966 | 88.26 | 300 | 18.556 | 100 | 4.051 | 30 | 正常
24 | 惠州绿色动力环保有限公司 | 焚烧废气排放口#3 | 2034408 | 23.546 | 94.146 | 300 | 21.016 | 100 | 9.141 | 30 | 正常
25 | 中国神华能源股份有限公司惠州热电分公司 | 综合监控点 | 29747220 | 346.706 | 39.859 | 100 | 24.776 | 50 | 1.185 | 20 | 正常
26 | 华润水泥（惠州）有限公司 | 总排放口 | 6955191.5 | 80.5 | 176.72 | 320 | 26.49 | 100 | 3.44 | 20 | 正常
26 | 华润水泥（惠州）有限公司 | 窑头 | 4756464.5 | 55.052 | - | - | - | - | 7.801 | 20 | 正常