## Sheet1
监测日期：2022-11-29
序号 | 企业名称 | 监控点名称 | 烟气量(M3) | 烟气流量（M3/s） | 氮氧化物(mg/M3) |  | 二氧化硫(mg/M3) |  | 烟尘(mg/M3) |  | 生产状态
[5 empty] | 浓度 | 限值 | 浓度 | 限值 | 浓度 | 限值
1 | 惠州市光大水泥企业有限公司光华水泥厂 | A线窑尾 | 12148326 | 140.606 | 163.886 | 320 | 25.482 | 100 | 0.261 | 20 | 正常
1 | 惠州市光大水泥企业有限公司光华水泥厂 | B线窑尾 | 737835 | 8.54 | 0 | 320 | 8.833 | 100 | 0.995 | 20 | 停机
1 | 惠州市光大水泥企业有限公司光华水泥厂 | A线窑头烟囱 | 14035917 | 162.453 | - | - | - | - | 6.3488 | 20 | 正常
1 | 惠州市光大水泥企业有限公司光华水泥厂 | B线窑头烟囱 | 0 | 0 | - | - | - | - | 0 | 20 | 停机
2 | 惠东县华业铸造厂 | 电炉废气排放口 | 0 | 0 | - | - | - | - | 0 | 15 | 停机
3 | 惠州固力水泥集团有限公司博罗分公司 | 排放口（窑头） | 1267529.375 | 14.67 | - | - | - | - | 0 | 20 | 停机
3 | 惠州固力水泥集团有限公司博罗分公司 | 总排放口（窑尾） | 0 | 0 | 0 | 320 | 0 | 100 | 0 | 20 | 停机
4 | 惠州东江威立雅环境服务有限公司 | 焚烧炉废气排放口 | 540238.688 | 6.253 | 54.914 | 300 | 3.577 | 100 | 2.361 | 30 | 正常
5 | 惠州福和纸业有限公司 | 锅炉废气排放口1# | - | - | 0 | 200 | 0 | 200 | 0 | 30 | 停机
5 | 惠州福和纸业有限公司 | 2#排放口 | - | - | 0 | 200 | 0 | 200 | 0 | 30 | 停机
5 | 惠州福和纸业有限公司 | 锅炉废气排放口2# | 137346 | 5722.75 | 1.14 | 150 | - | - | - | - | 正常
6 | 惠州市光大水泥企业有限公司 | A线旋窑窑尾处理后排口 | 15058581 | 174.289 | 221.283 | 320 | 31.35 | 100 | 0.671 | 20 | 正常
6 | 惠州市光大水泥企业有限公司 | B线旋窑窑尾处理后排口 | 16896308 | 195.559 | 207.598 | 320 | 50.009 | 100 | 1.758 | 20 | 正常
6 | 惠州市光大水泥企业有限公司 | A线窑头烟窗 | 11045019 | 127.836 | - | - | - | - | 1.7835 | 20 | 正常
6 | 惠州市光大水泥企业有限公司 | B线窑头烟窗 | 8209604 | 95.019 | - | - | - | - | 4.194 | 20 | 正常
7 | 惠州广惠能源有限公司 | 焚烧炉烟气排放口3# | 3376387.25 | 39.836 | 101.895 | 200 | 18.208 | 100 | 6.623 | 30 | 正常
7 | 惠州广惠能源有限公司 | 焚烧炉烟气排放口2# | 3241589 | 38.068 | 113.114 | 200 | 7.583 | 100 | 4.234 | 30 | 正常
7 | 惠州广惠能源有限公司 | 焚烧炉烟气排放口1# | 3471432.5 | 41.06 | 97.827 | 200 | 4.601 | 100 | 6.325 | 30 | 正常
8 | 光大环保能源（博罗）有限公司 | 3# | 1157461.25 | 13.4 | 155.612 | 300 | 28.505 | 100 | 6.319 | 30 | 正常
8 | 光大环保能源（博罗）有限公司 | 1# | 1191531.38 | 13.79 | 164.827 | 300 | 10.988 | 100 | 3.959 | 30 | 正常
8 | 光大环保能源（博罗）有限公司 | 2# | 763792.81 | 8.84 | 68.53 | 300 | 3.747 | 100 | 39.975 | 30 | 停机
8 | 光大环保能源（博罗）有限公司 | 4# | 3245329.25 | 37.56 | 118.818 | 200 | 22.777 | 50 | 0.858 | 10 | 正常
9 | 光大环保能源（惠东）有限公司 | #3烟囱 | 1857339.375 | 21.496 | 135.816 | 300 | 8.082 | 100 | 1.718 | 30 | 正常
9 | 光大环保能源（惠东）有限公司 | #1烟囱 | 1377936.25 | 15.948 | 138.705 | 300 | 5.236 | 100 | 2.174 | 30 | 正常
9 | 光大环保能源（惠东）有限公司 | #2烟囱 | 1411615.375 | 16.338 | 129.719 | 300 | 7.236 | 100 | 0.769 | 30 | 正常
10 | 惠州市瑞能热力有限公司 | 锅炉烟窗 | 529.44 | 22.06 | 18.74 | 200 | 12.59 | 200 | 4.46 | 30 | 正常
10 | 惠州市瑞能热力有限公司 | 锅炉废气排放口2# | 22742.88 | 947.62 | 0.71 | 150 | - | - | - | - | 停机
11 | 惠州深能源丰达电力有限公司 | 1号机废气排放口 | 13508720 | 156.351 | 9.283 | 50 | 0.068 | 35 | 0 | 5 | 正常
11 | 惠州深能源丰达电力有限公司 | 2号机废气排放口 | 17588334 | 203.569 | 16.176 | 50 | 0.071 | 35 | 0.002 | 5 | 正常
12 | 广东惠州天然气发电有限公司 | 2号发电机组烟囱 | 28795392 | 333.28 | 19.07 | 50 | 0.23 | 35 | 0.21 | 5 | 正常
12 | 广东惠州天然气发电有限公司 | 1号发电机组烟囱 | - | - | 0 | 50 | 0 | 35 | 0 | 5 | 停机
12 | 广东惠州天然气发电有限公司 | 3号发电机组烟囱 | 27776736 | 321.49 | 18.45 | 50 | 0.18 | 35 | 0.21 | 5 | 正常
12 | 广东惠州天然气发电有限公司 | 4号发电机组烟囱 | 26270784 | 304.06 | 18.96 | 50 | 0.03 | 35 | 0.08 | 5 | 正常
12 | 广东惠州天然气发电有限公司 | 5号发电机组烟囱 | 24877152 | 287.93 | 14.82 | 50 | 0.11 | 35 | 0.08 | 5 | 正常
12 | 广东惠州天然气发电有限公司 | 6号发电机组烟囱 | 47590848 | 550.82 | 22.82 | 50 | 0.04 | 35 | 0.07 | 5 | 正常
13 | 惠州云海镁业有限公司 | 窑炉废气烟囱 | 226368 | 2.62 | 48.06 | 120 | 196.84 | 850 | 1.82 | 100 | 正常
14 | 惠州塔牌水泥有限公司 | 二线窑尾 | 14714347 | 170.305 | 186.941 | 320 | 29.612 | 100 | 9.018 | 20 | 正常
14 | 惠州塔牌水泥有限公司 | 一线窑头 | 2561603.25 | 39.531 | - | - | - | - | 5.208 | 20 | 正常
14 | 惠州塔牌水泥有限公司 | 一线窑尾 | 14256342 | 165.004 | 232.36 | 320 | 44.627 | 100 | 4.745 | 20 | 正常
14 | 惠州塔牌水泥有限公司 | 二线窑头 | 5402618.5 | 62.53 | - | - | - | - | 4.46 | 20 | 正常
15 | 南亚塑胶工业(惠州)有限公司 | 1#锅炉烟气排放口（A1） | 768096 | 8.89 | 12.06 | 50 | 1.79 | 35 | 2.13 | 30 | 正常
15 | 南亚塑胶工业(惠州)有限公司 | 3#有机废气排放口（B3) | - | - | - | - | - | - | 0 | 120 | 正常
15 | 南亚塑胶工业(惠州)有限公司 | 20#有机废气排放口（B20） | - | - | - | - | - | - | 0 | 120 | 正常
15 | 南亚塑胶工业(惠州)有限公司 | 7#有机废气排放口（B7） | 8043.05 | 5.585 | - | - | - | - | 0.009 | 10 | 正常
15 | 南亚塑胶工业(惠州)有限公司 | 15#有机废气排放口（B15） | 2414.03 | 1.676 | - | - | - | - | 0 | 10 | 停机
15 | 南亚塑胶工业(惠州)有限公司 | 3#粉尘排放口（C3） | 502.62 | 0.349 | - | - | - | - | 1.043 | 10 | 正常
15 | 南亚塑胶工业(惠州)有限公司 | 2#锅炉烟气排放口（A2） | 75388.031 | 0.872 | 0 | 150 | - | - | 0 | 20 | 正常
16 | 广东惠州平海发电厂有限公司 | 1号锅炉废气排放口 | 55140674.973 | 638.202 | 35.329 | 100 | 26.18 | 50 | 1.98 | 20 | 正常
16 | 广东惠州平海发电厂有限公司 | 2号锅炉废气排放口 | 53373885.87 | 617.753 | 39.73 | 100 | 21.742 | 50 | 3.049 | 20 | 正常
16 | 广东惠州平海发电厂有限公司 | 1号脱硫入口 | - | - | - | - | 967.725 | 2500 | - | - | 正常
16 | 广东惠州平海发电厂有限公司 | 2号脱硫入口 | 0 | 0 | - | - | 938.623 | 2500 | - | - | 正常
16 | 广东惠州平海发电厂有限公司 | 1号脱硝入口 | - | - | 187.371 | 700 | - | - | - | - | 正常
16 | 广东惠州平海发电厂有限公司 | 2号脱硝入口 | - | - | 169.313 | 700 | - | - | - | - | 正常
17 | 旭硝子显示玻璃（惠州）有限公司 | 一期熔窑废气排放口 | 508987.969 | 5.891 | 325.653 | 550 | 8.433 | 400 | 6.38 | 30 | 正常
17 | 旭硝子显示玻璃（惠州）有限公司 | 三期熔窑废气排放口 | 470016 | 5.44 | 249.72 | 550 | 6.18 | 400 | 2.74 | 30 | 正常
17 | 旭硝子显示玻璃（惠州）有限公司 | 二期熔窑废气排放口 | 425088 | 4.92 | 160.97 | 550 | 7.38 | 400 | 2.28 | 30 | 正常
18 | 中海油惠州石化有限公司 | 燃油燃气锅炉烟囱 | 2091380 | 24.206 | 112.353 | 200 | 7.444 | 200 | 1.949 | 30 | 正常
18 | 中海油惠州石化有限公司 | 燃油燃气锅炉烟囱 2 | 1078629.125 | 12.484 | 55.358 | 200 | 11.56 | 200 | 9.207 | 30 | 正常
18 | 中海油惠州石化有限公司 | 硫磺（1）排气筒 | 241528.438 | 2.795 | 41.386 | - | 23.473 | 100 | - | - | 正常
18 | 中海油惠州石化有限公司 | 蜡油加裂排气筒 | 1433747.625 | 16.594 | 75.564 | 100 | - | - | - | - | 正常
18 | 中海油惠州石化有限公司 | 煤柴油加裂排气筒 | 990676.75 | 11.466 | 51.553 | 100 | - | - | - | - | 正常
18 | 中海油惠州石化有限公司 | 制氢（1）排气筒 | 2722627.5 | 31.731 | 68.278 | 100 | - | - | - | - | 正常
18 | 中海油惠州石化有限公司 | 制氢（2）排气筒 | 3129143.25 | 36.217 | 73.552 | 100 | - | - | - | - | 正常
18 | 中海油惠州石化有限公司 | 重整（I）排气筒 | 3475984.5 | 40.231 | 49.05 | 100 | - | - | - | - | 正常
18 | 中海油惠州石化有限公司 | 芳烃联合（1）排气筒 | 9039441 | 104.623 | 38.67 | 100 | - | - | - | - | 正常
18 | 中海油惠州石化有限公司 | 芳烃联合（2）排气筒 | 1448415.875 | 16.764 | 41.83 | 100 | - | - | - | - | 正常
18 | 中海油惠州石化有限公司 | 芳烃联合2排气筒 | 1944015.75 | 22.5 | 33.512 | 100 | - | - | - | - | 正常
18 | 中海油惠州石化有限公司 | 焦化（1）排气筒 | 535979.125 | 6.203 | 59.777 | 100 | - | - | - | - | 正常
18 | 中海油惠州石化有限公司 | 焦化（2）排气筒 | 1168902.25 | 13.529 | 63.562 | 100 | - | - | - | - | 正常
18 | 中海油惠州石化有限公司 | 催化裂化（1）排气筒 | 2364930.5 | 27.372 | - | - | 1.633 | 50 | 5.894 | 30 | 正常
18 | 中海油惠州石化有限公司 | 煅烧焦烟囱 | - | - | - | - | - | - | 0 | 10 | 停机
18 | 中海油惠州石化有限公司 | 常减压（1）烟囱 | 4063800 | 47.035 | 69.867 | 100 | - | - | - | - | 正常
18 | 中海油惠州石化有限公司 | 3#燃油燃气锅炉烟道 | 0 | 0 | 0 | 100 | 0 | 50 | 0 | 20 | 停机
18 | 中海油惠州石化有限公司 | 航煤加氢129排气筒 | 505610.188 | 5.852 | 29.507 | 100 | - | - | - | - | 正常
18 | 中海油惠州石化有限公司 | 硫磺（II）134排气筒 | 2479502.25 | 28.698 | - | - | 24.574 | 100 | - | - | 正常
18 | 中海油惠州石化有限公司 | 催化裂化（II）123排气筒 | 7211978 | 83.472 | 25.958 | 100 | 4.693 | 50 | 7.343 | 30 | 正常
18 | 中海油惠州石化有限公司 | 渣油加氢133排气筒 | 811907.438 | 9.397 | 52.808 | 100 | - | - | - | - | 正常
18 | 中海油惠州石化有限公司 | 常减压（II）121排气筒 | 2841387.25 | 32.886 | 20.175 | 100 | - | - | - | - | 正常
18 | 中海油惠州石化有限公司 | 重装（II）127排气筒 | 7216592 | 83.525 | 62.862 | 100 | - | - | 2.74 | 20 | 正常
18 | 中海油惠州石化有限公司 | 煤制氢硫磺排气筒 | - | - | - | - | 0 | 100 | - | - | 停机
18 | 中海油惠州石化有限公司 | 煤制氢蒸汽过热炉排气筒 | - | - | 0 | 100 | - | - | - | - | 停机
19 | 中海壳牌石油化工有限公司 | UT1装置燃油锅炉F-8105/06/07/08排气筒 | 17691264 | 204.76 | 66.508 | 200 | 29.475 | 200 | 2.23 | 30 | 正常
19 | 中海壳牌石油化工有限公司 | UT1装置固废焚烧炉F-9401排气筒 | 353287.906 | 4.089 | 51.301 | 300 | 35.446 | 100 | 6.3 | 30 | 正常
19 | 中海壳牌石油化工有限公司 | UT1装置污水处理场废气处理设施A-9230排气筒 | 1043407.375 | 12.076 | - | - | - | - | - | - | 正常
19 | 中海壳牌石油化工有限公司 | UT1装置废液焚烧炉A-9301排气筒 | 95267.711 | 1.103 | 49.457 | 300 | 15.585 | 200 | 14.526 | 30 | 停机
19 | 中海壳牌石油化工有限公司 | UT1装置燃气轮机GT-8161排气筒 | 0 | 0 | 2.004 | 120 | 3.646 | 100 | 72.277 | 10 | 停机
19 | 中海壳牌石油化工有限公司 | SMPO1装置热油炉F-5301A/B/C排气筒 | 7641597.5 | 88.444 | 43.862 | 100 | 0 | 50 | 2.767 | 20 | 正常
19 | 中海壳牌石油化工有限公司 | POD2装置废液焚烧炉A-2962排气筒 | 172788.875 | 2 | 19.145 | 300 | 0.004 | 100 | 1.571 | 30 | 正常
19 | 中海壳牌石油化工有限公司 | LOP1装置裂解炉F-1100排气筒 | 1118509.5 | 12.946 | 77.454 | 100 | - | - | - | - | 正常
20 | 光大环保能源（龙门）有限公司 | 一号废气排放口 | 1195254.75 | 13.834 | 143.603 | 250 | 27.745 | 100 | 3.699 | 10 | 正常
20 | 光大环保能源（龙门）有限公司 | 二号废气排放口 | 1089663.625 | 12.612 | 160.127 | 250 | 36.755 | 100 | 4.592 | 10 | 正常
21 | 惠州绿色动力再生能源有限公司 | 焚烧废气排放口3# | 3714630.75 | 42.99 | 59.328 | 150 | 14.368 | 50 | 2.763 | 10 | 正常
21 | 惠州绿色动力再生能源有限公司 | 焚烧废气排放口4# | 3134867 | 36.28 | 69.007 | 150 | 14.074 | 50 | 3.864 | 10 | 正常
21 | 惠州绿色动力再生能源有限公司 | 焚烧废气排放口1# | 3046289.75 | 35.26 | 77.524 | 150 | 16.913 | 50 | 6.203 | 10 | 正常
21 | 惠州绿色动力再生能源有限公司 | 焚烧废气排放口2# | 4825133 | 55.85 | 176.137 | 150 | 1.095 | 50 | 118.545 | 10 | 停机
22 | 三菱化学化工原料（惠州）有限公司 | 废气排放口 | 3078261.75 | 35.628 | 11.658 | 100 | 1.42 | 50 | 1.73 | 20 | 正常
23 | 惠州李长荣橡胶有限公司 | RCO1# | - | - | 0 | 100 | - | - | - | - | 停机
23 | 惠州李长荣橡胶有限公司 | RCO2# | - | - | 0 | 100 | - | - | - | - | 停机
23 | 惠州李长荣橡胶有限公司 | RTO | 2507480 | 29.022 | 2.3798 | 100 | 0.695 | 50 | 9.8924 | 20 | 正常
23 | 惠州李长荣橡胶有限公司 | RCO3# | - | - | 0 | 100 | 0 | 50 | 0 | 20 | 停机
24 | 惠州绿色动力环保有限公司 | 焚烧废气排放口#1 | 2008078.875 | 23.242 | 96.145 | 300 | 15.541 | 100 | 5.028 | 30 | 正常
24 | 惠州绿色动力环保有限公司 | 焚烧废气排放口#2 | 2035007.25 | 23.553 | 79.829 | 300 | 15.667 | 100 | 4.455 | 30 | 正常
24 | 惠州绿色动力环保有限公司 | 焚烧废气排放口#3 | 2021107.875 | 23.392 | 88.806 | 300 | 21.047 | 100 | 8.939 | 30 | 正常
25 | 中国神华能源股份有限公司惠州热电分公司 | 综合监控点 | 29723758 | 344.025 | 40.331 | 100 | 25.069 | 50 | 1.205 | 20 | 正常
26 | 华润水泥（惠州）有限公司 | 总排放口 | 7152303.5 | 82.781 | 185.17 | 320 | 39.62 | 100 | 3.54 | 20 | 正常
26 | 华润水泥（惠州）有限公司 | 窑头 | 4597741 | 53.215 | - | - | - | - | 7.85 | 20 | 正常