## Sheet1
监测日期：2022-12-02
序号 | 企业名称 | 监控点名称 | 烟气量(M3) | 烟气流量（M3/s） | 氮氧化物(mg/M3) |  | 二氧化硫(mg/M3) |  | 烟尘(mg/M3) |  | 生产状态
[5 empty] | 浓度 | 限值 | 浓度 | 限值 | 浓度 | 限值
1 | 惠州市光大水泥企业有限公司光华水泥厂 | A线窑尾 | 13463251 | 155.825 | 186.792 | 320 | 22.034 | 100 | 0.583 | 20 | 正常
1 | 惠州市光大水泥企业有限公司光华水泥厂 | B线窑尾 | 0 | 0 | 0 | 320 | 0.008 | 100 | 0.001 | 20 | 停机
1 | 惠州市光大水泥企业有限公司光华水泥厂 | A线窑头烟囱 | 12212304 | 141.346 | - | - | - | - | 7.595 | 20 | 正常
1 | 惠州市光大水泥企业有限公司光华水泥厂 | B线窑头烟囱 | 286977.094 | 3.321 | - | - | - | - | 0 | 20 | 停机
2 | 惠东县华业铸造厂 | 电炉废气排放口 | 0 | 0 | - | - | - | - | 0 | 15 | 停机
3 | 惠州固力水泥集团有限公司博罗分公司 | 排放口（窑头） | 1537389.75 | 17.794 | - | - | - | - | 0 | 20 | 停机
3 | 惠州固力水泥集团有限公司博罗分公司 | 总排放口（窑尾） | 0 | 0 | 0 | 320 | 0 | 100 | 0 | 20 | 停机
4 | 惠州东江威立雅环境服务有限公司 | 焚烧炉废气排放口 | 562597.438 | 6.512 | 70.452 | 300 | 1.027 | 100 | 2.204 | 30 | 正常
5 | 惠州福和纸业有限公司 | 锅炉废气排放口1# | - | - | 0 | 200 | 0 | 200 | 0 | 30 | 停机
5 | 惠州福和纸业有限公司 | 2#排放口 | - | - | 0 | 200 | 0 | 200 | 0 | 30 | 停机
5 | 惠州福和纸业有限公司 | 锅炉废气排放口2# | 105833.76 | 4409.74 | 0.56 | 150 | - | - | - | - | 正常
6 | 惠州市光大水泥企业有限公司 | A线旋窑窑尾处理后排口 | 15348497 | 177.645 | 194.222 | 320 | 28.23 | 100 | 2.319 | 20 | 正常
6 | 惠州市光大水泥企业有限公司 | B线旋窑窑尾处理后排口 | 17737820 | 205.299 | 227.353 | 320 | 37.56 | 100 | 1.821 | 20 | 正常
6 | 惠州市光大水泥企业有限公司 | A线窑头烟窗 | 10368113 | 120.881 | - | - | - | - | 1.656 | 20 | 正常
6 | 惠州市光大水泥企业有限公司 | B线窑头烟窗 | 8419480 | 97.448 | - | - | - | - | 4.1111 | 20 | 正常
7 | 惠州广惠能源有限公司 | 焚烧炉烟气排放口3# | - | 40.3141 | 86.4088 | 200 | 25.3458 | 100 | 6.112 | 30 | 正常
7 | 惠州广惠能源有限公司 | 焚烧炉烟气排放口2# | 3226245.5 | 37.658 | 84.382 | 200 | 16.571 | 100 | 3.409 | 30 | 正常
7 | 惠州广惠能源有限公司 | 焚烧炉烟气排放口1# | 3403471 | 39.711 | 89.45 | 200 | 12.441 | 100 | 5.5466 | 30 | 正常
8 | 光大环保能源（博罗）有限公司 | 3# | 1199255.13 | 13.88 | 153.629 | 300 | 11.894 | 100 | 2.655 | 30 | 正常
8 | 光大环保能源（博罗）有限公司 | 1# | 1179049.13 | 13.65 | 160.053 | 300 | 6.748 | 100 | 2.363 | 30 | 正常
8 | 光大环保能源（博罗）有限公司 | 2# | 687296.31 | 7.96 | 50.964 | 300 | 9.924 | 100 | 103.517 | 30 | 停机
8 | 光大环保能源（博罗）有限公司 | 4# | 3208751.25 | 37.14 | 119.212 | 200 | 24.735 | 50 | 0.699 | 10 | 正常
9 | 光大环保能源（惠东）有限公司 | #3烟囱 | 1931705.625 | 22.356 | 141.975 | 300 | 9.751 | 100 | 0.611 | 30 | 正常
9 | 光大环保能源（惠东）有限公司 | #1烟囱 | 1398291.875 | 16.184 | 137.27 | 300 | 3.282 | 100 | 1.695 | 30 | 正常
9 | 光大环保能源（惠东）有限公司 | #2烟囱 | 1533551.125 | 17.749 | 133.102 | 300 | 9.115 | 100 | 0.977 | 30 | 正常
10 | 惠州市瑞能热力有限公司 | 锅炉烟窗 | 528.72 | 22.03 | 22.23 | 200 | 18.14 | 200 | 4.07 | 30 | 正常
10 | 惠州市瑞能热力有限公司 | 锅炉废气排放口2# | 5286 | 220.25 | 16.41 | 150 | - | - | - | - | 停机
11 | 惠州深能源丰达电力有限公司 | 1号机废气排放口 | 16568278 | 191.762 | 8.266 | 50 | 0.061 | 35 | 0 | 5 | 正常
11 | 惠州深能源丰达电力有限公司 | 2号机废气排放口 | 12573259 | 145.524 | 12.268 | 50 | 0.079 | 35 | 0 | 5 | 正常
12 | 广东惠州天然气发电有限公司 | 2号发电机组烟囱 | 30392928 | 351.77 | 20.6 | 50 | 0.02 | 35 | 0.28 | 5 | 正常
12 | 广东惠州天然气发电有限公司 | 1号发电机组烟囱 | - | - | 0 | 50 | 0 | 35 | 0 | 5 | 停机
12 | 广东惠州天然气发电有限公司 | 3号发电机组烟囱 | 39096000 | 452.5 | 25.67 | 50 | 0.01 | 35 | 0.19 | 5 | 正常
12 | 广东惠州天然气发电有限公司 | 4号发电机组烟囱 | 0 | 0 | 0 | 50 | 0.04 | 35 | 0.1 | 5 | 正常
12 | 广东惠州天然气发电有限公司 | 5号发电机组烟囱 | 0 | 0 | 0.17 | 50 | 0.51 | 35 | 0.1 | 5 | 正常
12 | 广东惠州天然气发电有限公司 | 6号发电机组烟囱 | 45209664 | 523.26 | 22.74 | 50 | 0.04 | 35 | 0.07 | 5 | 正常
13 | 惠州云海镁业有限公司 | 窑炉废气烟囱 | 269568 | 3.12 | 0 | 120 | 0 | 850 | 0 | 100 | 正常
14 | 惠州塔牌水泥有限公司 | 二线窑尾 | 13580620 | 157.183 | 189.987 | 320 | 37.36 | 100 | 10.622 | 20 | 正常
14 | 惠州塔牌水泥有限公司 | 一线窑头 | 3527353.5 | 54.434 | - | - | - | - | 4.493 | 20 | 正常
14 | 惠州塔牌水泥有限公司 | 一线窑尾 | 14052737 | 162.647 | 234.625 | 320 | 38.756 | 100 | 5.022 | 20 | 正常
14 | 惠州塔牌水泥有限公司 | 二线窑头 | 6287921.5 | 72.78 | - | - | - | - | 3.94 | 20 | 正常
15 | 南亚塑胶工业(惠州)有限公司 | 1#锅炉烟气排放口（A1） | 873504 | 10.11 | 19.87 | 50 | 5.48 | 35 | 2.24 | 30 | 正常
15 | 南亚塑胶工业(惠州)有限公司 | 7#有机废气排放口（B7） | 7761.33 | 5.39 | - | - | - | - | 0 | 10 | 正常
15 | 南亚塑胶工业(惠州)有限公司 | 15#有机废气排放口（B15） | 5027.87 | 3.492 | - | - | - | - | 0 | 10 | 停机
15 | 南亚塑胶工业(惠州)有限公司 | 3#粉尘排放口（C3） | 348.23 | 0.242 | - | - | - | - | 0.975 | 10 | 正常
15 | 南亚塑胶工业(惠州)有限公司 | 2#锅炉烟气排放口（A2） | 71505.929 | 0.828 | 0 | 150 | - | - | 0 | 20 | 正常
16 | 广东惠州平海发电厂有限公司 | 1号锅炉废气排放口 | 52699542.042 | 609.948 | 34.537 | 100 | 24.098 | 50 | 1.424 | 20 | 正常
16 | 广东惠州平海发电厂有限公司 | 2号锅炉废气排放口 | 51173868.95 | 592.29 | 38.248 | 100 | 21.712 | 50 | 2.746 | 20 | 正常
16 | 广东惠州平海发电厂有限公司 | 1号脱硫入口 | - | - | - | - | 702.878 | 2500 | - | - | 正常
16 | 广东惠州平海发电厂有限公司 | 2号脱硫入口 | 0 | 0 | - | - | 694.154 | 2500 | - | - | 正常
16 | 广东惠州平海发电厂有限公司 | 1号脱硝入口 | - | - | 229.975 | 700 | - | - | - | - | 正常
16 | 广东惠州平海发电厂有限公司 | 2号脱硝入口 | - | - | 188.095 | 700 | - | - | - | - | 正常
17 | 旭硝子显示玻璃（惠州）有限公司 | 一期熔窑废气排放口 | 535738.625 | 6.201 | 344.329 | 550 | 11.798 | 400 | 6.076 | 30 | 正常
17 | 旭硝子显示玻璃（惠州）有限公司 | 三期熔窑废气排放口 | 489024 | 5.66 | 254.4 | 550 | 6.21 | 400 | 2.84 | 30 | 正常
17 | 旭硝子显示玻璃（惠州）有限公司 | 二期熔窑废气排放口 | 550368 | 6.37 | 188.13 | 550 | 12.1 | 400 | 2.29 | 30 | 正常
18 | 中海油惠州石化有限公司 | 燃油燃气锅炉烟囱 | 2407527.5 | 27.865 | 131.364 | 200 | 6.836 | 200 | 1.903 | 30 | 正常
18 | 中海油惠州石化有限公司 | 燃油燃气锅炉烟囱 2 | 1246879.25 | 14.432 | 56.596 | 200 | 8.867 | 200 | 8.895 | 30 | 正常
18 | 中海油惠州石化有限公司 | 硫磺（1）排气筒 | 244261.969 | 2.846 | 43.523 | - | 19.353 | 100 | - | - | 正常
18 | 中海油惠州石化有限公司 | 蜡油加裂排气筒 | 1485624.375 | 17.195 | 80.028 | 100 | - | - | - | - | 正常
18 | 中海油惠州石化有限公司 | 煤柴油加裂排气筒 | 900791.625 | 10.426 | 51.402 | 100 | - | - | - | - | 正常
18 | 中海油惠州石化有限公司 | 制氢（1）排气筒 | 2898737.75 | 33.55 | 91.097 | 100 | - | - | - | - | 正常
18 | 中海油惠州石化有限公司 | 制氢（2）排气筒 | 3162986 | 36.609 | 88.567 | 100 | - | - | - | - | 正常
18 | 中海油惠州石化有限公司 | 重整（I）排气筒 | 3837742 | 44.418 | 62.05 | 100 | - | - | - | - | 正常
18 | 中海油惠州石化有限公司 | 芳烃联合（1）排气筒 | 8714738 | 100.865 | 42.919 | 100 | - | - | - | - | 正常
18 | 中海油惠州石化有限公司 | 芳烃联合（2）排气筒 | 1821746.375 | 21.085 | 49.599 | 100 | - | - | - | - | 正常
18 | 中海油惠州石化有限公司 | 芳烃联合2排气筒 | 2053613.125 | 23.769 | 39.294 | 100 | - | - | - | - | 正常
18 | 中海油惠州石化有限公司 | 焦化（1）排气筒 | 460609.625 | 5.331 | 62.155 | 100 | - | - | - | - | 正常
18 | 中海油惠州石化有限公司 | 焦化（2）排气筒 | 1153056.5 | 13.346 | 63.942 | 100 | - | - | - | - | 正常
18 | 中海油惠州石化有限公司 | 催化裂化（1）排气筒 | 2930120 | 33.913 | - | - | 1.898 | 50 | 3.901 | 30 | 正常
18 | 中海油惠州石化有限公司 | 煅烧焦烟囱 | - | - | - | - | - | - | 0 | 10 | 停机
18 | 中海油惠州石化有限公司 | 常减压（1）烟囱 | 4021771.5 | 46.548 | 77.288 | 100 | - | - | - | - | 正常
18 | 中海油惠州石化有限公司 | 3#燃油燃气锅炉烟道 | 1600773.25 | 18.528 | 23.53 | 100 | 3.18 | 50 | 0.9 | 20 | 正常
18 | 中海油惠州石化有限公司 | 航煤加氢129排气筒 | 522510.938 | 6.048 | 26.379 | 100 | - | - | - | - | 正常
18 | 中海油惠州石化有限公司 | 硫磺（II）134排气筒 | 1243909 | 29.17 | - | - | 37.284 | 100 | - | - | 停机
18 | 中海油惠州石化有限公司 | 催化裂化（II）123排气筒 | 0 | 0 | 0 | 100 | 0 | 50 | 0 | 30 | 停机
18 | 中海油惠州石化有限公司 | 渣油加氢133排气筒 | 761388.062 | 8.812 | 58.291 | 100 | - | - | - | - | 正常
18 | 中海油惠州石化有限公司 | 常减压（II）121排气筒 | 3095155.75 | 35.824 | 30.975 | 100 | - | - | - | - | 正常
18 | 中海油惠州石化有限公司 | 重装（II）127排气筒 | 6395414 | 74.021 | 65.996 | 100 | - | - | 2.697 | 20 | 正常
18 | 中海油惠州石化有限公司 | 煤制氢硫磺排气筒 | - | - | - | - | 0 | 100 | - | - | 停机
18 | 中海油惠州石化有限公司 | 煤制氢蒸汽过热炉排气筒 | - | - | 0 | 100 | - | - | - | - | 停机
19 | 中海壳牌石油化工有限公司 | UT1装置燃油锅炉F-8105/06/07/08排气筒 | 17192736 | 198.99 | 95.176 | 200 | 22.78 | 200 | 1.82 | 30 | 正常
19 | 中海壳牌石油化工有限公司 | UT1装置固废焚烧炉F-9401排气筒 | 389603.625 | 4.509 | 83.058 | 300 | 47.47 | 100 | 5.913 | 30 | 正常
19 | 中海壳牌石油化工有限公司 | UT1装置污水处理场废气处理设施A-9230排气筒 | 1088549.5 | 12.599 | - | - | - | - | - | - | 正常
19 | 中海壳牌石油化工有限公司 | UT1装置废液焚烧炉A-9301排气筒 | 171433.594 | 1.984 | 60.552 | 300 | 19.095 | 200 | 16.94 | 30 | 停机
19 | 中海壳牌石油化工有限公司 | UT1装置燃气轮机GT-8161排气筒 | 0 | 0 | 0 | 120 | 0 | 100 | 47.658 | 10 | 停机
19 | 中海壳牌石油化工有限公司 | SMPO1装置热油炉F-5301A/B/C排气筒 | 6809098 | 78.809 | 60.268 | 100 | 0 | 50 | 12.882 | 20 | 正常
19 | 中海壳牌石油化工有限公司 | POD2装置废液焚烧炉A-2962排气筒 | 155604.578 | 1.801 | 4.92 | 300 | 0 | 100 | 2.052 | 30 | 正常
19 | 中海壳牌石油化工有限公司 | LOP1装置裂解炉F-1100排气筒 | 1100954.375 | 12.742 | 85.266 | 100 | - | - | - | - | 正常
20 | 光大环保能源（龙门）有限公司 | 一号废气排放口 | 1228685.5 | 14.221 | 148.033 | 250 | 27.012 | 100 | 2.735 | 10 | 正常
20 | 光大环保能源（龙门）有限公司 | 二号废气排放口 | 1063751.375 | 12.312 | 147.36 | 250 | 29.715 | 100 | 4.136 | 10 | 正常
21 | 惠州绿色动力再生能源有限公司 | 焚烧废气排放口3# | 3378186.25 | 39.1 | 63.558 | 150 | 14.513 | 50 | 2.644 | 10 | 正常
21 | 惠州绿色动力再生能源有限公司 | 焚烧废气排放口4# | 3002486.75 | 34.75 | 68.589 | 150 | 16.395 | 50 | 4.404 | 10 | 正常
21 | 惠州绿色动力再生能源有限公司 | 焚烧废气排放口1# | 2428589.75 | 28.11 | 67.104 | 150 | 6.89 | 50 | 6.294 | 10 | 正常
21 | 惠州绿色动力再生能源有限公司 | 焚烧废气排放口2# | 3250004.75 | 37.62 | 67.888 | 150 | 20.629 | 50 | 4.037 | 10 | 正常
22 | 三菱化学化工原料（惠州）有限公司 | 废气排放口 | 2648130.25 | 30.65 | 6.957 | 100 | 0 | 50 | 1.625 | 20 | 正常
23 | 惠州李长荣橡胶有限公司 | RCO1# | - | - | 0 | 100 | - | - | - | - | 停机
23 | 惠州李长荣橡胶有限公司 | RCO2# | - | - | 0 | 100 | - | - | - | - | 停机
23 | 惠州李长荣橡胶有限公司 | RTO | 3641459.25 | 42.146 | 0 | 100 | 0 | 50 | 0 | 20 | 正常
23 | 惠州李长荣橡胶有限公司 | RCO3# | - | - | 0 | 100 | 0 | 50 | 0 | 20 | 停机
24 | 惠州绿色动力环保有限公司 | 焚烧废气排放口#1 | 2043554 | 23.652 | 90.507 | 300 | 20.474 | 100 | 5.503 | 30 | 停机
24 | 惠州绿色动力环保有限公司 | 焚烧废气排放口#2 | 2156469.25 | 24.959 | 83.711 | 300 | 19.906 | 100 | 3.927 | 30 | 正常
24 | 惠州绿色动力环保有限公司 | 焚烧废气排放口#3 | 2086161.75 | 24.145 | 102.019 | 300 | 25.85 | 100 | 9.437 | 30 | 正常
25 | 中国神华能源股份有限公司惠州热电分公司 | 综合监控点 | 31232010 | 361.482 | 39.033 | 100 | 24.574 | 50 | 1.09 | 20 | 正常
26 | 华润水泥（惠州）有限公司 | 总排放口 | 7326168.5 | 84.794 | 202.82 | 320 | 16.58 | 100 | 2.87 | 20 | 正常
26 | 华润水泥（惠州）有限公司 | 窑头 | 4718817.5 | 54.616 | - | - | - | - | 6.716 | 20 | 正常