## Sheet1
监测日期：2022-12-04
序号 | 企业名称 | 监控点名称 | 烟气量(M3) | 烟气流量（M3/s） | 氮氧化物(mg/M3) |  | 二氧化硫(mg/M3) |  | 烟尘(mg/M3) |  | 生产状态
[5 empty] | 浓度 | 限值 | 浓度 | 限值 | 浓度 | 限值
1 | 惠州市光大水泥企业有限公司光华水泥厂 | A线窑尾 | 13690959 | 158.46 | 195.006 | 320 | 33.794 | 100 | 0.472 | 20 | 正常
1 | 惠州市光大水泥企业有限公司光华水泥厂 | B线窑尾 | 0 | 0 | 0 | 320 | 0 | 100 | 0 | 20 | 停机
1 | 惠州市光大水泥企业有限公司光华水泥厂 | A线窑头烟囱 | 12832744 | 148.527 | - | - | - | - | 8.1031 | 20 | 正常
1 | 惠州市光大水泥企业有限公司光华水泥厂 | B线窑头烟囱 | 161295.766 | 1.867 | - | - | - | - | 0 | 20 | 停机
2 | 惠东县华业铸造厂 | 电炉废气排放口 | 0 | 0 | - | - | - | - | 0 | 15 | 停机
3 | 惠州固力水泥集团有限公司博罗分公司 | 排放口（窑头） | 396800.469 | 4.593 | - | - | - | - | 0 | 20 | 停机
3 | 惠州固力水泥集团有限公司博罗分公司 | 总排放口（窑尾） | 0 | 0 | 0 | 320 | 0 | 100 | 0 | 20 | 停机
4 | 惠州东江威立雅环境服务有限公司 | 焚烧炉废气排放口 | 525389.438 | 6.081 | 89.1 | 300 | 0.468 | 100 | 3.32 | 30 | 正常
5 | 惠州福和纸业有限公司 | 锅炉废气排放口1# | - | - | 0 | 200 | 0 | 200 | 0 | 30 | 停机
5 | 惠州福和纸业有限公司 | 2#排放口 | - | - | 0 | 200 | 0 | 200 | 0 | 30 | 停机
5 | 惠州福和纸业有限公司 | 锅炉废气排放口2# | 122446.8 | 5101.95 | 31.19 | 150 | - | - | - | - | 正常
6 | 惠州市光大水泥企业有限公司 | A线旋窑窑尾处理后排口 | 14564142 | 168.566 | 218.336 | 320 | 41.229 | 100 | 1.782 | 20 | 正常
6 | 惠州市光大水泥企业有限公司 | B线旋窑窑尾处理后排口 | 17394402 | 201.324 | 236.738 | 320 | 48.836 | 100 | 1.278 | 20 | 正常
6 | 惠州市光大水泥企业有限公司 | A线窑头烟窗 | 11313892 | 130.948 | - | - | - | - | 1.6771 | 20 | 正常
6 | 惠州市光大水泥企业有限公司 | B线窑头烟窗 | 8484742 | 98.203 | - | - | - | - | 4.1583 | 20 | 正常
7 | 惠州广惠能源有限公司 | 焚烧炉烟气排放口3# | 3485481 | 40.678 | 99.968 | 200 | 20.125 | 100 | 6.0375 | 30 | 正常
7 | 惠州广惠能源有限公司 | 焚烧炉烟气排放口2# | 3335988 | 38.925 | 88.493 | 200 | 11.482 | 100 | 3.6589 | 30 | 正常
7 | 惠州广惠能源有限公司 | 焚烧炉烟气排放口1# | 3495511.5 | 40.813 | 94.103 | 200 | 5.3 | 100 | 5.7888 | 30 | 正常
8 | 光大环保能源（博罗）有限公司 | 3# | 1178848.5 | 13.64 | 156.308 | 300 | 30.07 | 100 | 2.96 | 30 | 正常
8 | 光大环保能源（博罗）有限公司 | 1# | 1242775.5 | 14.38 | 171.831 | 300 | 19.711 | 100 | 2.812 | 30 | 正常
8 | 光大环保能源（博罗）有限公司 | 2# | 566526.25 | 6.56 | 90.378 | 300 | 7.457 | 100 | 79.273 | 30 | 停机
8 | 光大环保能源（博罗）有限公司 | 4# | 3207388.25 | 37.12 | 119.602 | 200 | 15.763 | 50 | 0.813 | 10 | 正常
9 | 光大环保能源（惠东）有限公司 | #3烟囱 | 1974639.75 | 22.855 | 132.938 | 300 | 7.144 | 100 | 1.235 | 30 | 正常
9 | 光大环保能源（惠东）有限公司 | #1烟囱 | 1449556.875 | 16.777 | 128.401 | 300 | 2.497 | 100 | 2.063 | 30 | 正常
9 | 光大环保能源（惠东）有限公司 | #2烟囱 | 1504718.375 | 17.416 | 133.423 | 300 | 6.897 | 100 | 2.874 | 30 | 正常
10 | 惠州市瑞能热力有限公司 | 锅炉烟窗 | 538.08 | 22.42 | 23.96 | 200 | 11.77 | 200 | 3.9 | 30 | 正常
10 | 惠州市瑞能热力有限公司 | 锅炉废气排放口2# | 7339.2 | 305.8 | 0.7 | 150 | - | - | - | - | 停机
11 | 惠州深能源丰达电力有限公司 | 1号机废气排放口 | 14498054 | 167.802 | 6.718 | 50 | 0.073 | 35 | 0 | 5 | 正常
11 | 惠州深能源丰达电力有限公司 | 2号机废气排放口 | 0 | 0 | 0 | 50 | 0 | 35 | 0 | 5 | 正常
12 | 广东惠州天然气发电有限公司 | 2号发电机组烟囱 | 40456800 | 468.25 | 26.33 | 50 | 0 | 35 | 0.21 | 5 | 正常
12 | 广东惠州天然气发电有限公司 | 1号发电机组烟囱 | - | - | 0 | 50 | 0 | 35 | 0 | 5 | 停机
12 | 广东惠州天然气发电有限公司 | 3号发电机组烟囱 | 317952 | 3.68 | 1.12 | 50 | 0.01 | 35 | 0.28 | 5 | 正常
12 | 广东惠州天然气发电有限公司 | 4号发电机组烟囱 | 0 | 0 | 0 | 50 | 0.04 | 35 | 0.09 | 5 | 正常
12 | 广东惠州天然气发电有限公司 | 5号发电机组烟囱 | 1468.8 | 0.02 | 0.17 | 50 | 1.25 | 35 | 0.1 | 5 | 正常
12 | 广东惠州天然气发电有限公司 | 6号发电机组烟囱 | 46176480 | 534.45 | 22.6 | 50 | 0.04 | 35 | 0.08 | 5 | 正常
13 | 惠州云海镁业有限公司 | 窑炉废气烟囱 | 247104 | 2.86 | 0 | 120 | 0 | 850 | 0 | 100 | 正常
14 | 惠州塔牌水泥有限公司 | 二线窑尾 | 15428621 | 178.572 | 187.797 | 320 | 35.084 | 100 | 11.631 | 20 | 正常
14 | 惠州塔牌水泥有限公司 | 一线窑头 | 3536358.25 | 54.573 | - | - | - | - | 4.964 | 20 | 正常
14 | 惠州塔牌水泥有限公司 | 一线窑尾 | 13860555 | 160.423 | 220.007 | 320 | 41.8 | 100 | 5.568 | 20 | 正常
14 | 惠州塔牌水泥有限公司 | 二线窑头 | 6064848 | 70.19 | - | - | - | - | 4.1 | 20 | 正常
15 | 南亚塑胶工业(惠州)有限公司 | 1#锅炉烟气排放口（A1） | 844992 | 9.78 | 14.69 | 50 | 9 | 35 | 2.07 | 30 | 正常
15 | 南亚塑胶工业(惠州)有限公司 | 7#有机废气排放口（B7） | 5053.44 | 3.509 | - | - | - | - | 0 | 10 | 正常
15 | 南亚塑胶工业(惠州)有限公司 | 15#有机废气排放口（B15） | 4307.15 | 2.991 | - | - | - | - | 0 | 10 | 停机
15 | 南亚塑胶工业(惠州)有限公司 | 3#粉尘排放口（C3） | 361.94 | 0.251 | - | - | - | - | 0.974 | 10 | 正常
15 | 南亚塑胶工业(惠州)有限公司 | 2#锅炉烟气排放口（A2） | 71375.32 | 0.826 | 0 | 150 | - | - | 0 | 20 | 正常
16 | 广东惠州平海发电厂有限公司 | 1号锅炉废气排放口 | 46535931.689 | 538.61 | 35.562 | 100 | 23.041 | 50 | 1.314 | 20 | 正常
16 | 广东惠州平海发电厂有限公司 | 2号锅炉废气排放口 | 44786661.919 | 518.364 | 39.668 | 100 | 18.687 | 50 | 2.353 | 20 | 正常
16 | 广东惠州平海发电厂有限公司 | 1号脱硫入口 | - | - | - | - | 694.416 | 2500 | - | - | 正常
16 | 广东惠州平海发电厂有限公司 | 2号脱硫入口 | 0 | 0 | - | - | 726.273 | 2500 | - | - | 正常
16 | 广东惠州平海发电厂有限公司 | 1号脱硝入口 | - | - | 218.535 | 700 | - | - | - | - | 正常
16 | 广东惠州平海发电厂有限公司 | 2号脱硝入口 | - | - | 214.877 | 700 | - | - | - | - | 正常
17 | 旭硝子显示玻璃（惠州）有限公司 | 一期熔窑废气排放口 | 524023.406 | 6.065 | 323.932 | 550 | 12.267 | 400 | 6.277 | 30 | 正常
17 | 旭硝子显示玻璃（惠州）有限公司 | 三期熔窑废气排放口 | 485568 | 5.62 | 252.38 | 550 | 6.11 | 400 | 2.82 | 30 | 正常
17 | 旭硝子显示玻璃（惠州）有限公司 | 二期熔窑废气排放口 | 529632 | 6.13 | 141.15 | 550 | 13.05 | 400 | 2.28 | 30 | 正常
18 | 中海油惠州石化有限公司 | 燃油燃气锅炉烟囱 | 2788981.5 | 32.28 | 135.392 | 200 | 9.307 | 200 | 1.781 | 30 | 正常
18 | 中海油惠州石化有限公司 | 燃油燃气锅炉烟囱 2 | 1409561 | 16.314 | 61.307 | 200 | 14.174 | 200 | 9.285 | 30 | 正常
18 | 中海油惠州石化有限公司 | 硫磺（1）排气筒 | 249458.266 | 2.887 | 45.266 | - | 22.456 | 100 | - | - | 正常
18 | 中海油惠州石化有限公司 | 蜡油加裂排气筒 | 1491623.125 | 17.264 | 75.542 | 100 | - | - | - | - | 正常
18 | 中海油惠州石化有限公司 | 煤柴油加裂排气筒 | 951677.75 | 11.015 | 55.224 | 100 | - | - | - | - | 正常
18 | 中海油惠州石化有限公司 | 制氢（1）排气筒 | 2845747.5 | 32.937 | 75.467 | 100 | - | - | - | - | 正常
18 | 中海油惠州石化有限公司 | 制氢（2）排气筒 | 3046848 | 35.264 | 82.427 | 100 | - | - | - | - | 正常
18 | 中海油惠州石化有限公司 | 重整（I）排气筒 | 3835898.75 | 44.397 | 59.781 | 100 | - | - | - | - | 正常
18 | 中海油惠州石化有限公司 | 芳烃联合（1）排气筒 | 8359546 | 96.754 | 42.456 | 100 | - | - | - | - | 正常
18 | 中海油惠州石化有限公司 | 芳烃联合（2）排气筒 | 1394515.125 | 16.14 | 45.025 | 100 | - | - | - | - | 正常
18 | 中海油惠州石化有限公司 | 芳烃联合2排气筒 | 1941756.875 | 22.474 | 36.901 | 100 | - | - | - | - | 正常
18 | 中海油惠州石化有限公司 | 焦化（1）排气筒 | 468882.625 | 5.427 | 62.801 | 100 | - | - | - | - | 正常
18 | 中海油惠州石化有限公司 | 焦化（2）排气筒 | 1151200.25 | 13.324 | 65.954 | 100 | - | - | - | - | 正常
18 | 中海油惠州石化有限公司 | 催化裂化（1）排气筒 | 2921243 | 33.811 | - | - | 1.534 | 50 | 4.834 | 30 | 正常
18 | 中海油惠州石化有限公司 | 煅烧焦烟囱 | - | - | - | - | - | - | 0 | 10 | 停机
18 | 中海油惠州石化有限公司 | 常减压（1）烟囱 | 4003236.25 | 46.334 | 77.481 | 100 | - | - | - | - | 正常
18 | 中海油惠州石化有限公司 | 3#燃油燃气锅炉烟道 | 2680316 | 31.022 | 40.28 | 100 | 8.1 | 50 | 1.32 | 20 | 正常
18 | 中海油惠州石化有限公司 | 航煤加氢129排气筒 | 509652.094 | 5.899 | 33.522 | 100 | - | - | - | - | 正常
18 | 中海油惠州石化有限公司 | 硫磺（II）134排气筒 | 0 | 0 | - | - | 0 | 100 | - | - | 停机
18 | 中海油惠州石化有限公司 | 催化裂化（II）123排气筒 | 0 | 0 | 0 | 100 | 0 | 50 | 0 | 30 | 停机
18 | 中海油惠州石化有限公司 | 渣油加氢133排气筒 | 718339.5 | 8.314 | 58.093 | 100 | - | - | - | - | 正常
18 | 中海油惠州石化有限公司 | 常减压（II）121排气筒 | 2887967.5 | 33.426 | 29.114 | 100 | - | - | - | - | 正常
18 | 中海油惠州石化有限公司 | 重装（II）127排气筒 | 6426610 | 74.382 | 63.574 | 100 | - | - | 2.773 | 20 | 正常
18 | 中海油惠州石化有限公司 | 煤制氢硫磺排气筒 | - | - | - | - | 0 | 100 | - | - | 停机
18 | 中海油惠州石化有限公司 | 煤制氢蒸汽过热炉排气筒 | - | - | 0 | 100 | - | - | - | - | 停机
19 | 中海壳牌石油化工有限公司 | UT1装置燃油锅炉F-8105/06/07/08排气筒 | 16545600 | 191.5 | 78.142 | 200 | 25.625 | 200 | 1.7 | 30 | 正常
19 | 中海壳牌石油化工有限公司 | UT1装置固废焚烧炉F-9401排气筒 | 382908.688 | 4.432 | 80.098 | 300 | 25.062 | 100 | 6.384 | 30 | 正常
19 | 中海壳牌石油化工有限公司 | UT1装置污水处理场废气处理设施A-9230排气筒 | 1065285.125 | 12.33 | - | - | - | - | - | - | 正常
19 | 中海壳牌石油化工有限公司 | UT1装置废液焚烧炉A-9301排气筒 | 105067.734 | 1.216 | 83.07 | 300 | 23.969 | 200 | 21.504 | 30 | 停机
19 | 中海壳牌石油化工有限公司 | UT1装置燃气轮机GT-8161排气筒 | 0 | 0 | 0 | 120 | 8.812 | 100 | 37.077 | 10 | 停机
19 | 中海壳牌石油化工有限公司 | SMPO1装置热油炉F-5301A/B/C排气筒 | 6660494 | 77.089 | 44.918 | 100 | 0 | 50 | 4.329 | 20 | 正常
19 | 中海壳牌石油化工有限公司 | POD2装置废液焚烧炉A-2962排气筒 | 136124.141 | 1.576 | 240.107 | 300 | 565.435 | 100 | 3182.718 | 30 | 停机
19 | 中海壳牌石油化工有限公司 | LOP1装置裂解炉F-1100排气筒 | 1141693.375 | 13.214 | 86.045 | 100 | - | - | - | - | 正常
20 | 光大环保能源（龙门）有限公司 | 一号废气排放口 | 1202772.125 | 13.921 | 162.113 | 250 | 41.024 | 100 | 2.972 | 10 | 正常
20 | 光大环保能源（龙门）有限公司 | 二号废气排放口 | 1055829.5 | 12.22 | 166.136 | 250 | 40.606 | 100 | 4.204 | 10 | 正常
21 | 惠州绿色动力再生能源有限公司 | 焚烧废气排放口3# | 3406585.5 | 39.43 | 59.419 | 150 | 14.766 | 50 | 2.113 | 10 | 正常
21 | 惠州绿色动力再生能源有限公司 | 焚烧废气排放口4# | 3108166.25 | 35.97 | 70.918 | 150 | 20.789 | 50 | 4.166 | 10 | 正常
21 | 惠州绿色动力再生能源有限公司 | 焚烧废气排放口1# | 2823612.25 | 32.68 | 77.309 | 150 | 7.713 | 50 | 5.981 | 10 | 正常
21 | 惠州绿色动力再生能源有限公司 | 焚烧废气排放口2# | 3981064.75 | 46.08 | 74.474 | 150 | 28.078 | 50 | 4.15 | 10 | 正常
22 | 三菱化学化工原料（惠州）有限公司 | 废气排放口 | 2494512.25 | 28.872 | 8.009 | 100 | 0 | 50 | 1.436 | 20 | 正常
23 | 惠州李长荣橡胶有限公司 | RCO1# | - | - | 0 | 100 | - | - | - | - | 停机
23 | 惠州李长荣橡胶有限公司 | RCO2# | - | - | 0 | 100 | - | - | - | - | 停机
23 | 惠州李长荣橡胶有限公司 | RTO | 3670228.25 | 42.48 | 0 | 100 | 0 | 50 | 0 | 20 | 正常
23 | 惠州李长荣橡胶有限公司 | RCO3# | - | - | 0 | 100 | 0 | 50 | 0 | 20 | 停机
24 | 惠州绿色动力环保有限公司 | 焚烧废气排放口#1 | 2641152 | 30.569 | 46.67 | 300 | 3.364 | 100 | 19.077 | 30 | 停机
24 | 惠州绿色动力环保有限公司 | 焚烧废气排放口#2 | 2140868.75 | 24.779 | 86.943 | 300 | 14.791 | 100 | 5.048 | 30 | 正常
24 | 惠州绿色动力环保有限公司 | 焚烧废气排放口#3 | 2065166.875 | 23.902 | 94.123 | 300 | 20.397 | 100 | 9.666 | 30 | 正常
25 | 中国神华能源股份有限公司惠州热电分公司 | 综合监控点 | 30234926 | 349.941 | 37.645 | 100 | 25.098 | 50 | 1.165 | 20 | 正常
26 | 华润水泥（惠州）有限公司 | 总排放口 | 7124372 | 82.458 | 187.02 | 320 | 11.63 | 100 | 3.1 | 20 | 正常
26 | 华润水泥（惠州）有限公司 | 窑头 | 4532301 | 52.457 | - | - | - | - | 7.182 | 20 | 正常