## Sheet1
监测日期：2022-12-07
序号 | 企业名称 | 监控点名称 | 烟气量(M3) | 烟气流量（M3/s） | 氮氧化物(mg/M3) |  | 二氧化硫(mg/M3) |  | 烟尘(mg/M3) |  | 生产状态
[5 empty] | 浓度 | 限值 | 浓度 | 限值 | 浓度 | 限值
1 | 惠州市光大水泥企业有限公司光华水泥厂 | A线窑尾 | 13725868 | 158.864 | 115.89 | 320 | 26.026 | 100 | 0.414 | 20 | 正常
1 | 惠州市光大水泥企业有限公司光华水泥厂 | B线窑尾 | 0 | 0 | 0 | 320 | 0 | 100 | 0 | 20 | 停机
1 | 惠州市光大水泥企业有限公司光华水泥厂 | A线窑头烟囱 | 13305446 | 153.998 | - | - | - | - | 8.0913 | 20 | 正常
1 | 惠州市光大水泥企业有限公司光华水泥厂 | B线窑头烟囱 | 308306.531 | 3.568 | - | - | - | - | 0 | 20 | 停机
2 | 惠东县华业铸造厂 | 电炉废气排放口 | 0 | 0 | - | - | - | - | 0 | 15 | 停机
3 | 惠州固力水泥集团有限公司博罗分公司 | 排放口（窑头） | 942369.688 | 10.907 | - | - | - | - | 0 | 20 | 停机
3 | 惠州固力水泥集团有限公司博罗分公司 | 总排放口（窑尾） | 0 | 0 | 0 | 320 | 0 | 100 | 0 | 20 | 停机
4 | 惠州东江威立雅环境服务有限公司 | 焚烧炉废气排放口 | 547130.438 | 6.337 | 62.105 | 300 | 4.296 | 100 | 2.345 | 30 | 正常
5 | 惠州福和纸业有限公司 | 锅炉废气排放口1# | - | - | 0 | 200 | 0 | 200 | 0 | 30 | 停机
5 | 惠州福和纸业有限公司 | 2#排放口 | - | - | 0 | 200 | 0 | 200 | 0 | 30 | 停机
5 | 惠州福和纸业有限公司 | 锅炉废气排放口2# | 123067.92 | 5127.83 | 0.98 | 150 | - | - | - | - | 正常
6 | 惠州市光大水泥企业有限公司 | A线旋窑窑尾处理后排口 | 13964066 | 161.621 | 239.397 | 320 | 41.237 | 100 | 2.14 | 20 | 正常
6 | 惠州市光大水泥企业有限公司 | B线旋窑窑尾处理后排口 | 16875100 | 195.314 | 243.969 | 320 | 51.932 | 100 | 0.42 | 20 | 正常
6 | 惠州市光大水泥企业有限公司 | A线窑头烟窗 | 11255871 | 130.276 | - | - | - | - | 1.6064 | 20 | 正常
6 | 惠州市光大水泥企业有限公司 | B线窑头烟窗 | 8333190 | 96.449 | - | - | - | - | 4.1354 | 20 | 正常
7 | 惠州广惠能源有限公司 | 焚烧炉烟气排放口3# | 3496457.75 | 40.804 | 100.873 | 200 | 21.956 | 100 | 6.1363 | 30 | 正常
7 | 惠州广惠能源有限公司 | 焚烧炉烟气排放口2# | - | 38.8754 | 89.0998 | 200 | 12.0571 | 100 | 3.663 | 30 | 正常
7 | 惠州广惠能源有限公司 | 焚烧炉烟气排放口1# | 3631956.75 | 42.402 | 101.969 | 200 | 5.429 | 100 | 6.16 | 30 | 正常
8 | 光大环保能源（博罗）有限公司 | 3# | 1154640.5 | 13.36 | 162.509 | 300 | 28.368 | 100 | 5.274 | 30 | 正常
8 | 光大环保能源（博罗）有限公司 | 1# | 1216417.75 | 14.08 | 167.75 | 300 | 25.219 | 100 | 2.749 | 30 | 正常
8 | 光大环保能源（博罗）有限公司 | 2# | 252807.27 | 2.93 | 0 | 300 | 0 | 100 | 1.707 | 30 | 停机
8 | 光大环保能源（博罗）有限公司 | 4# | 3329186.25 | 38.53 | 118.059 | 200 | 11.676 | 50 | 0.752 | 10 | 正常
9 | 光大环保能源（惠东）有限公司 | #3烟囱 | 2084464.5 | 24.124 | 128.242 | 300 | 7.103 | 100 | 0.99 | 30 | 正常
9 | 光大环保能源（惠东）有限公司 | #1烟囱 | 1433299.375 | 16.589 | 139.217 | 300 | 2.632 | 100 | 1.895 | 30 | 正常
9 | 光大环保能源（惠东）有限公司 | #2烟囱 | 1538502.75 | 17.807 | 133.691 | 300 | 7.022 | 100 | 2.665 | 30 | 正常
10 | 惠州市瑞能热力有限公司 | 锅炉烟窗 | 533.52 | 22.23 | 22.99 | 200 | 10.87 | 200 | 3.64 | 30 | 正常
10 | 惠州市瑞能热力有限公司 | 锅炉废气排放口2# | 11001.6 | 458.4 | 1.42 | 150 | - | - | - | - | 停机
11 | 惠州深能源丰达电力有限公司 | 1号机废气排放口 | 4058616.25 | 46.975 | 2.974 | 50 | 0.056 | 35 | 0 | 5 | 正常
11 | 惠州深能源丰达电力有限公司 | 2号机废气排放口 | 0 | 0 | 0 | 50 | 0 | 35 | 0 | 5 | 正常
12 | 广东惠州天然气发电有限公司 | 2号发电机组烟囱 | 40946688 | 473.92 | 26.33 | 50 | 0 | 35 | 0.22 | 5 | 正常
12 | 广东惠州天然气发电有限公司 | 1号发电机组烟囱 | - | - | 0 | 50 | 0 | 35 | 0 | 5 | 停机
12 | 广东惠州天然气发电有限公司 | 3号发电机组烟囱 | 39451968 | 456.62 | 25.69 | 50 | 0.01 | 35 | 0.18 | 5 | 正常
12 | 广东惠州天然气发电有限公司 | 4号发电机组烟囱 | 0 | 0 | 0.28 | 50 | 1.51 | 35 | 0.1 | 5 | 正常
12 | 广东惠州天然气发电有限公司 | 5号发电机组烟囱 | 12096 | 0.14 | 0.11 | 50 | 0.24 | 35 | 0.11 | 5 | 正常
12 | 广东惠州天然气发电有限公司 | 6号发电机组烟囱 | 45262368 | 523.87 | 22.77 | 50 | 0.33 | 35 | 0.07 | 5 | 正常
13 | 惠州云海镁业有限公司 | 窑炉废气烟囱 | 285984 | 3.31 | 0 | 120 | 0 | 850 | 0 | 100 | 正常
14 | 惠州塔牌水泥有限公司 | 二线窑尾 | 14708467 | 170.237 | 191.102 | 320 | 37.206 | 100 | 8.621 | 20 | 正常
14 | 惠州塔牌水泥有限公司 | 一线窑头 | 3585452 | 52.419 | - | - | - | - | 9.308 | 20 | 正常
14 | 惠州塔牌水泥有限公司 | 一线窑尾 | 13907532 | 160.967 | 237.186 | 320 | 45.251 | 100 | 4.077 | 20 | 正常
14 | 惠州塔牌水泥有限公司 | 二线窑头 | 6001218 | 69.46 | - | - | - | - | 5.69 | 20 | 正常
15 | 南亚塑胶工业(惠州)有限公司 | 1#锅炉烟气排放口（A1） | 1054944 | 12.21 | 16.15 | 50 | 6.76 | 35 | 2.72 | 30 | 正常
15 | 南亚塑胶工业(惠州)有限公司 | 7#有机废气排放口（B7） | 8333.22 | 5.787 | - | - | - | - | 0.01 | 10 | 正常
15 | 南亚塑胶工业(惠州)有限公司 | 15#有机废气排放口（B15） | 3455.54 | 2.4 | - | - | - | - | 0.645 | 10 | 正常
15 | 南亚塑胶工业(惠州)有限公司 | 3#粉尘排放口（C3） | 1241.13 | 0.862 | - | - | - | - | 1.406 | 10 | 正常
15 | 南亚塑胶工业(惠州)有限公司 | 2#锅炉烟气排放口（A2） | 72940.117 | 0.844 | 0 | 150 | - | - | 0 | 20 | 正常
16 | 广东惠州平海发电厂有限公司 | 1号锅炉废气排放口 | - | - | 36.627 | 100 | 25.481 | 50 | 1.214 | 20 | 正常
16 | 广东惠州平海发电厂有限公司 | 2号锅炉废气排放口 | - | - | 37.402 | 100 | 21.516 | 50 | 2.595 | 20 | 正常
16 | 广东惠州平海发电厂有限公司 | 1号脱硫入口 | - | - | - | - | 1690.635 | 2500 | - | - | 正常
16 | 广东惠州平海发电厂有限公司 | 2号脱硫入口 | 0 | 0 | - | - | 1705.982 | 2500 | - | - | 正常
16 | 广东惠州平海发电厂有限公司 | 1号脱硝入口 | - | - | 250.71 | 700 | - | - | - | - | 正常
16 | 广东惠州平海发电厂有限公司 | 2号脱硝入口 | - | - | 264.367 | 700 | - | - | - | - | 正常
17 | 旭硝子显示玻璃（惠州）有限公司 | 一期熔窑废气排放口 | 517563.469 | 5.99 | 293.784 | 550 | 15.331 | 400 | 4.476 | 30 | 正常
17 | 旭硝子显示玻璃（惠州）有限公司 | 三期熔窑废气排放口 | 484704 | 5.61 | 251.65 | 550 | 6.28 | 400 | 2.87 | 30 | 正常
17 | 旭硝子显示玻璃（惠州）有限公司 | 二期熔窑废气排放口 | 527040 | 6.1 | 218.24 | 550 | 11.1 | 400 | 2.26 | 30 | 正常
18 | 中海油惠州石化有限公司 | 燃油燃气锅炉烟囱 | 2923532.75 | 33.837 | 135.508 | 200 | 3.908 | 200 | 1.813 | 30 | 正常
18 | 中海油惠州石化有限公司 | 燃油燃气锅炉烟囱 2 | 1527622.625 | 17.681 | 54.252 | 200 | 6.34 | 200 | 9.666 | 30 | 正常
18 | 中海油惠州石化有限公司 | 硫磺（1）排气筒 | 231061.188 | 2.674 | 50.275 | - | 19.669 | 100 | - | - | 正常
18 | 中海油惠州石化有限公司 | 蜡油加裂排气筒 | 1585668 | 18.353 | 74.617 | 100 | - | - | - | - | 正常
18 | 中海油惠州石化有限公司 | 煤柴油加裂排气筒 | 940407.438 | 10.884 | 58.654 | 100 | - | - | - | - | 正常
18 | 中海油惠州石化有限公司 | 制氢（1）排气筒 | 2880562 | 33.34 | 84.372 | 100 | - | - | - | - | 正常
18 | 中海油惠州石化有限公司 | 制氢（2）排气筒 | 3060161.5 | 35.418 | 82.986 | 100 | - | - | - | - | 正常
18 | 中海油惠州石化有限公司 | 重整（I）排气筒 | 3895009 | 45.081 | 61.817 | 100 | - | - | - | - | 正常
18 | 中海油惠州石化有限公司 | 芳烃联合（1）排气筒 | 8943699 | 103.515 | 44.013 | 100 | - | - | - | - | 正常
18 | 中海油惠州石化有限公司 | 芳烃联合（2）排气筒 | 1470491.5 | 17.02 | 46.595 | 100 | - | - | - | - | 正常
18 | 中海油惠州石化有限公司 | 芳烃联合2排气筒 | 1864699.125 | 21.731 | 36.633 | 100 | - | - | - | - | 正常
18 | 中海油惠州石化有限公司 | 焦化（1）排气筒 | 470600.469 | 5.447 | 64.994 | 100 | - | - | - | - | 正常
18 | 中海油惠州石化有限公司 | 焦化（2）排气筒 | 1171699.5 | 13.561 | 68.397 | 100 | - | - | - | - | 正常
18 | 中海油惠州石化有限公司 | 催化裂化（1）排气筒 | 2857704.75 | 33.075 | - | - | 1.563 | 50 | 4.166 | 30 | 正常
18 | 中海油惠州石化有限公司 | 煅烧焦烟囱 | - | - | - | - | - | - | 0 | 10 | 停机
18 | 中海油惠州石化有限公司 | 常减压（1）烟囱 | 4146248.75 | 47.989 | 75.74 | 100 | - | - | - | - | 正常
18 | 中海油惠州石化有限公司 | 3#燃油燃气锅炉烟道 | 2594898.75 | 30.034 | 40.25 | 100 | 0.67 | 50 | 1.36 | 20 | 正常
18 | 中海油惠州石化有限公司 | 航煤加氢129排气筒 | 511320.969 | 5.918 | 29.859 | 100 | - | - | - | - | 正常
18 | 中海油惠州石化有限公司 | 硫磺（II）134排气筒 | 2302698.5 | 29.074 | - | - | 16.332 | 100 | - | - | 正常
18 | 中海油惠州石化有限公司 | 催化裂化（II）123排气筒 | 7129821.5 | 82.521 | 12.344 | 100 | 3.642 | 50 | 5.508 | 30 | 正常
18 | 中海油惠州石化有限公司 | 渣油加氢133排气筒 | 626023.938 | 7.296 | 59.166 | 100 | - | - | - | - | 正常
18 | 中海油惠州石化有限公司 | 常减压（II）121排气筒 | 2904086.25 | 33.612 | 28.673 | 100 | - | - | - | - | 正常
18 | 中海油惠州石化有限公司 | 重装（II）127排气筒 | 6475857 | 74.952 | 62.238 | 100 | - | - | 2.694 | 20 | 正常
18 | 中海油惠州石化有限公司 | 煤制氢硫磺排气筒 | - | - | - | - | 0 | 100 | - | - | 停机
18 | 中海油惠州石化有限公司 | 煤制氢蒸汽过热炉排气筒 | - | - | 0 | 100 | - | - | - | - | 停机
19 | 中海壳牌石油化工有限公司 | UT1装置燃油锅炉F-8105/06/07/08排气筒 | 17071776 | 197.59 | 85.599 | 200 | 28.456 | 200 | 10.38 | 30 | 正常
19 | 中海壳牌石油化工有限公司 | UT1装置固废焚烧炉F-9401排气筒 | 364642.406 | 4.22 | 120.474 | 300 | 37.869 | 100 | 5.891 | 30 | 正常
19 | 中海壳牌石油化工有限公司 | UT1装置污水处理场废气处理设施A-9230排气筒 | 1074942 | 12.442 | - | - | - | - | - | - | 正常
19 | 中海壳牌石油化工有限公司 | UT1装置废液焚烧炉A-9301排气筒 | 105938.539 | 1.226 | 136.232 | 300 | 34.606 | 200 | 29.878 | 30 | 停机
19 | 中海壳牌石油化工有限公司 | UT1装置燃气轮机GT-8161排气筒 | 0 | 0 | 0.554 | 120 | 20.206 | 100 | 71.907 | 10 | 停机
19 | 中海壳牌石油化工有限公司 | SMPO1装置热油炉F-5301A/B/C排气筒 | 6466234.5 | 74.841 | 46.552 | 100 | 0.181 | 50 | 5.029 | 20 | 正常
19 | 中海壳牌石油化工有限公司 | POD2装置废液焚烧炉A-2962排气筒 | 142135.938 | 1.645 | 161.103 | 300 | 0 | 100 | 0 | 30 | 正常
19 | 中海壳牌石油化工有限公司 | LOP1装置裂解炉F-1100排气筒 | 1036145.938 | 11.992 | 74.38 | 100 | - | - | - | - | 正常
20 | 光大环保能源（龙门）有限公司 | 一号废气排放口 | 1255856.875 | 14.535 | 156.788 | 250 | 30.513 | 100 | 2.922 | 10 | 正常
20 | 光大环保能源（龙门）有限公司 | 二号废气排放口 | 1063672 | 12.311 | 152.755 | 250 | 31.97 | 100 | 4.097 | 10 | 正常
21 | 惠州绿色动力再生能源有限公司 | 焚烧废气排放口3# | 3603122.75 | 41.7 | 63.102 | 150 | 14.769 | 50 | 2.577 | 10 | 正常
21 | 惠州绿色动力再生能源有限公司 | 焚烧废气排放口4# | 3100003.5 | 35.88 | 71.842 | 150 | 23.655 | 50 | 4.264 | 10 | 正常
21 | 惠州绿色动力再生能源有限公司 | 焚烧废气排放口1# | 2838608.75 | 32.85 | 77.851 | 150 | 20.537 | 50 | 4.665 | 10 | 正常
21 | 惠州绿色动力再生能源有限公司 | 焚烧废气排放口2# | 3682315.25 | 42.62 | 71.804 | 150 | 28.854 | 50 | 5.208 | 10 | 正常
22 | 三菱化学化工原料（惠州）有限公司 | 废气排放口 | 3725960 | 43.124 | 16.18 | 100 | 6.256 | 50 | 2.052 | 20 | 正常
23 | 惠州李长荣橡胶有限公司 | RCO1# | - | - | 0 | 100 | - | - | - | - | 停机
23 | 惠州李长荣橡胶有限公司 | RCO2# | - | - | 0 | 100 | - | - | - | - | 停机
23 | 惠州李长荣橡胶有限公司 | RTO | 3273210.25 | 37.884 | 0 | 100 | 0 | 50 | 0 | 20 | 正常
23 | 惠州李长荣橡胶有限公司 | RCO3# | - | - | 0 | 100 | 0 | 50 | 0 | 20 | 停机
24 | 惠州绿色动力环保有限公司 | 焚烧废气排放口#1 | 2149074 | 24.874 | 80.638 | 300 | 18.159 | 100 | 2.387 | 30 | 停机
24 | 惠州绿色动力环保有限公司 | 焚烧废气排放口#2 | 2120593.75 | 24.544 | 85.215 | 300 | 16.374 | 100 | 3.774 | 30 | 正常
24 | 惠州绿色动力环保有限公司 | 焚烧废气排放口#3 | 1921621.625 | 22.241 | 91.569 | 300 | 20.685 | 100 | 8.606 | 30 | 正常
25 | 中国神华能源股份有限公司惠州热电分公司 | 综合监控点 | 29144338 | 337.319 | 39.504 | 100 | 24.824 | 50 | 1.095 | 20 | 正常
26 | 华润水泥（惠州）有限公司 | 总排放口 | 7191123 | 83.231 | 186.49 | 320 | 9.78 | 100 | 3.49 | 20 | 正常
26 | 华润水泥（惠州）有限公司 | 窑头 | 3922395.5 | 45.398 | - | - | - | - | 7.353 | 20 | 正常