## Sheet1
监测日期：2022-12-09
序号 | 企业名称 | 监控点名称 | 烟气量(M3) | 烟气流量（M3/s） | 氮氧化物(mg/M3) |  | 二氧化硫(mg/M3) |  | 烟尘(mg/M3) |  | 生产状态
[5 empty] | 浓度 | 限值 | 浓度 | 限值 | 浓度 | 限值
1 | 惠州市光大水泥企业有限公司光华水泥厂 | A线窑尾 | 8529042 | 98.716 | 70.473 | 320 | 14.47 | 100 | 0.24 | 20 | 正常
1 | 惠州市光大水泥企业有限公司光华水泥厂 | B线窑尾 | 738341 | 8.546 | 0 | 320 | 1.126 | 100 | 1.852 | 20 | 停机
1 | 惠州市光大水泥企业有限公司光华水泥厂 | A线窑头烟囱 | 8698142 | 100.673 | - | - | - | - | 5.8179 | 20 | 正常
1 | 惠州市光大水泥企业有限公司光华水泥厂 | B线窑头烟囱 | 259893.078 | 3.008 | - | - | - | - | 0 | 20 | 停机
2 | 惠东县华业铸造厂 | 电炉废气排放口 | 0 | 0 | - | - | - | - | 0 | 15 | 停机
3 | 惠州固力水泥集团有限公司博罗分公司 | 排放口（窑头） | 16829.772 | 0.195 | - | - | - | - | 0 | 20 | 停机
3 | 惠州固力水泥集团有限公司博罗分公司 | 总排放口（窑尾） | 0 | 0 | 0 | 320 | 0 | 100 | 0 | 20 | 停机
4 | 惠州东江威立雅环境服务有限公司 | 焚烧炉废气排放口 | 551841.188 | 6.387 | 80.959 | 300 | 4.652 | 100 | 2.491 | 30 | 正常
5 | 惠州福和纸业有限公司 | 锅炉废气排放口1# | - | - | 0 | 200 | 0 | 200 | 0 | 30 | 停机
5 | 惠州福和纸业有限公司 | 2#排放口 | - | - | 0 | 200 | 0 | 200 | 0 | 30 | 停机
5 | 惠州福和纸业有限公司 | 锅炉废气排放口2# | 122009.28 | 5083.72 | 19.94 | 150 | - | - | - | - | 正常
6 | 惠州市光大水泥企业有限公司 | A线旋窑窑尾处理后排口 | 14243949 | 164.86 | 224.286 | 320 | 38.471 | 100 | 1.366 | 20 | 正常
6 | 惠州市光大水泥企业有限公司 | B线旋窑窑尾处理后排口 | 16551609 | 191.57 | 243.282 | 320 | 55.583 | 100 | 0.388 | 20 | 正常
6 | 惠州市光大水泥企业有限公司 | A线窑头烟窗 | 11275915 | 130.508 | - | - | - | - | 1.703 | 20 | 正常
6 | 惠州市光大水泥企业有限公司 | B线窑头烟窗 | 8199580 | 94.903 | - | - | - | - | 4.1446 | 20 | 正常
7 | 惠州广惠能源有限公司 | 焚烧炉烟气排放口3# | 3456450.5 | 40.339 | 96.458 | 200 | 28.201 | 100 | 6.202 | 30 | 正常
7 | 惠州广惠能源有限公司 | 焚烧炉烟气排放口2# | 3354468.5 | 39.151 | 92.111 | 200 | 12.921 | 100 | 3.7428 | 30 | 正常
7 | 惠州广惠能源有限公司 | 焚烧炉烟气排放口1# | 3526215 | 41.168 | 99.043 | 200 | 13.356 | 100 | 6.2023 | 30 | 正常
8 | 光大环保能源（博罗）有限公司 | 3# | 1138231.13 | 13.17 | 152.391 | 300 | 12.726 | 100 | 5.558 | 30 | 正常
8 | 光大环保能源（博罗）有限公司 | 1# | 1201835.25 | 13.91 | 163.202 | 300 | 3.896 | 100 | 3.098 | 30 | 正常
8 | 光大环保能源（博罗）有限公司 | 2# | 14338.95 | 0.17 | 308.274 | 300 | 90.364 | 100 | 40.262 | 30 | 停机
8 | 光大环保能源（博罗）有限公司 | 4# | 3291323.5 | 38.09 | 119.142 | 200 | 6.164 | 50 | 0.844 | 10 | 正常
9 | 光大环保能源（惠东）有限公司 | #3烟囱 | 2057215.375 | 23.81 | 125.831 | 300 | 8.646 | 100 | 2.533 | 30 | 正常
9 | 光大环保能源（惠东）有限公司 | #1烟囱 | 1426848.25 | 16.514 | 117.676 | 300 | 2.596 | 100 | 1.831 | 30 | 正常
9 | 光大环保能源（惠东）有限公司 | #2烟囱 | 1558463.25 | 18.038 | 133.997 | 300 | 8.008 | 100 | 2.891 | 30 | 正常
10 | 惠州市瑞能热力有限公司 | 锅炉烟窗 | 544.56 | 22.69 | 21.51 | 200 | 12.17 | 200 | 3.81 | 30 | 正常
10 | 惠州市瑞能热力有限公司 | 锅炉废气排放口2# | 18251.52 | 760.48 | 2.32 | 150 | - | - | - | - | 停机
11 | 惠州深能源丰达电力有限公司 | 1号机废气排放口 | 0 | 0 | 0 | 50 | 0 | 35 | 0 | 5 | 正常
11 | 惠州深能源丰达电力有限公司 | 2号机废气排放口 | 0 | 0 | 0 | 50 | 0 | 35 | 0 | 5 | 正常
12 | 广东惠州天然气发电有限公司 | 2号发电机组烟囱 | 11424672 | 132.23 | 9.34 | 50 | 0.02 | 35 | 0.41 | 5 | 正常
12 | 广东惠州天然气发电有限公司 | 1号发电机组烟囱 | - | - | 0 | 50 | 0 | 35 | 0 | 5 | 停机
12 | 广东惠州天然气发电有限公司 | 3号发电机组烟囱 | 10157184 | 117.56 | 8.54 | 50 | 0.04 | 35 | 0.28 | 5 | 正常
12 | 广东惠州天然气发电有限公司 | 4号发电机组烟囱 | 3456 | 0.04 | 0 | 50 | 0 | 35 | 0.11 | 5 | 正常
12 | 广东惠州天然气发电有限公司 | 5号发电机组烟囱 | 11054880 | 127.95 | 12.56 | 50 | 0.02 | 35 | 0.12 | 5 | 正常
12 | 广东惠州天然气发电有限公司 | 6号发电机组烟囱 | 13070592 | 151.28 | 9.79 | 50 | 0.05 | 35 | 0.16 | 5 | 正常
13 | 惠州云海镁业有限公司 | 窑炉废气烟囱 | 275616 | 3.19 | 0 | 120 | 0 | 850 | 0 | 100 | 正常
14 | 惠州塔牌水泥有限公司 | 二线窑尾 | 13537080 | 156.679 | 191.922 | 320 | 43.82 | 100 | 6.029 | 20 | 正常
14 | 惠州塔牌水泥有限公司 | 一线窑头 | 3469940.5 | 53.548 | - | - | - | - | 4.605 | 20 | 正常
14 | 惠州塔牌水泥有限公司 | 一线窑尾 | 13845992 | 160.254 | 237.558 | 320 | 50.631 | 100 | 3.452 | 20 | 正常
14 | 惠州塔牌水泥有限公司 | 二线窑头 | 5820877.5 | 67.37 | - | - | - | - | 4.18 | 20 | 正常
15 | 南亚塑胶工业(惠州)有限公司 | 1#锅炉烟气排放口（A1） | 943488 | 10.92 | 12.56 | 50 | 8.29 | 35 | 1.11 | 30 | 正常
15 | 南亚塑胶工业(惠州)有限公司 | 7#有机废气排放口（B7） | 5836.72 | 4.791 | - | - | - | - | 0 | 10 | 正常
15 | 南亚塑胶工业(惠州)有限公司 | 15#有机废气排放口（B15） | 4195.62 | 2.914 | - | - | - | - | 0.285 | 10 | 正常
15 | 南亚塑胶工业(惠州)有限公司 | 3#粉尘排放口（C3） | 869.53 | 0.604 | - | - | - | - | 1.221 | 10 | 正常
15 | 南亚塑胶工业(惠州)有限公司 | 2#锅炉烟气排放口（A2） | 90606.453 | 1.049 | 16.953 | 150 | - | - | 0 | 20 | 正常
16 | 广东惠州平海发电厂有限公司 | 1号锅炉废气排放口 | 55798864.352 | 645.82 | 36.653 | 100 | 25.21 | 50 | 1.705 | 20 | 正常
16 | 广东惠州平海发电厂有限公司 | 2号锅炉废气排放口 | 54362491.087 | 629.196 | 38.989 | 100 | 21.489 | 50 | 2.591 | 20 | 正常
16 | 广东惠州平海发电厂有限公司 | 1号脱硫入口 | - | - | - | - | 1361.74 | 2500 | - | - | 正常
16 | 广东惠州平海发电厂有限公司 | 2号脱硫入口 | 0 | 0 | - | - | 1439.169 | 2500 | - | - | 正常
16 | 广东惠州平海发电厂有限公司 | 1号脱硝入口 | - | - | 253.778 | 700 | - | - | - | - | 正常
16 | 广东惠州平海发电厂有限公司 | 2号脱硝入口 | - | - | 243.913 | 700 | - | - | - | - | 正常
17 | 旭硝子显示玻璃（惠州）有限公司 | 一期熔窑废气排放口 | 505446.438 | 5.85 | 316.667 | 550 | 12.793 | 400 | 4.614 | 30 | 正常
17 | 旭硝子显示玻璃（惠州）有限公司 | 三期熔窑废气排放口 | 484704 | 5.61 | 252.06 | 550 | 6.18 | 400 | 2.83 | 30 | 正常
17 | 旭硝子显示玻璃（惠州）有限公司 | 二期熔窑废气排放口 | 532224 | 6.16 | 215.92 | 550 | 11.78 | 400 | 2.26 | 30 | 正常
18 | 中海油惠州石化有限公司 | 燃油燃气锅炉烟囱 | 2951287.5 | 34.158 | 140.16 | 200 | 5.128 | 200 | 1.826 | 30 | 正常
18 | 中海油惠州石化有限公司 | 燃油燃气锅炉烟囱 2 | 1595793.625 | 18.47 | 57.066 | 200 | 6.413 | 200 | 9.702 | 30 | 正常
18 | 中海油惠州石化有限公司 | 硫磺（1）排气筒 | 242277.766 | 2.804 | 48.616 | - | 20.305 | 100 | - | - | 正常
18 | 中海油惠州石化有限公司 | 蜡油加裂排气筒 | 1618725.25 | 18.735 | 83.715 | 100 | - | - | - | - | 正常
18 | 中海油惠州石化有限公司 | 煤柴油加裂排气筒 | 940918.5 | 10.89 | 59.399 | 100 | - | - | - | - | 正常
18 | 中海油惠州石化有限公司 | 制氢（1）排气筒 | 2853595.5 | 33.028 | 82.007 | 100 | - | - | - | - | 正常
18 | 中海油惠州石化有限公司 | 制氢（2）排气筒 | 3044257.25 | 35.234 | 84.833 | 100 | - | - | - | - | 正常
18 | 中海油惠州石化有限公司 | 重整（I）排气筒 | 3897239 | 45.107 | 61.18 | 100 | - | - | - | - | 正常
18 | 中海油惠州石化有限公司 | 芳烃联合（1）排气筒 | 9054321 | 104.795 | 43.93 | 100 | - | - | - | - | 正常
18 | 中海油惠州石化有限公司 | 芳烃联合（2）排气筒 | 1493584.375 | 17.287 | 46.19 | 100 | - | - | - | - | 正常
18 | 中海油惠州石化有限公司 | 芳烃联合2排气筒 | 1974440.125 | 22.852 | 36.974 | 100 | - | - | - | - | 正常
18 | 中海油惠州石化有限公司 | 焦化（1）排气筒 | 523303.844 | 6.057 | 63.71 | 100 | - | - | - | - | 正常
18 | 中海油惠州石化有限公司 | 焦化（2）排气筒 | 1168726 | 13.527 | 61.62 | 100 | - | - | - | - | 正常
18 | 中海油惠州石化有限公司 | 催化裂化（1）排气筒 | 2857230.5 | 33.07 | - | - | 1.355 | 50 | 4.152 | 30 | 正常
18 | 中海油惠州石化有限公司 | 煅烧焦烟囱 | - | - | - | - | - | - | 0 | 10 | 停机
18 | 中海油惠州石化有限公司 | 常减压（1）烟囱 | 4140598.5 | 47.924 | 74.197 | 100 | - | - | - | - | 正常
18 | 中海油惠州石化有限公司 | 3#燃油燃气锅炉烟道 | 3011723 | 34.858 | 39.99 | 100 | 4.4 | 50 | 1.73 | 20 | 正常
18 | 中海油惠州石化有限公司 | 航煤加氢129排气筒 | 512152.062 | 5.928 | 31.883 | 100 | - | - | - | - | 正常
18 | 中海油惠州石化有限公司 | 硫磺（II）134排气筒 | 2501984.25 | 28.958 | - | - | 15.015 | 100 | - | - | 正常
18 | 中海油惠州石化有限公司 | 催化裂化（II）123排气筒 | 7128673.5 | 82.508 | 8.486 | 100 | 4.606 | 50 | 5.607 | 30 | 正常
18 | 中海油惠州石化有限公司 | 渣油加氢133排气筒 | 661974.562 | 7.662 | 59.459 | 100 | - | - | - | - | 正常
18 | 中海油惠州石化有限公司 | 常减压（II）121排气筒 | 2842626 | 32.901 | 28.996 | 100 | - | - | - | - | 正常
18 | 中海油惠州石化有限公司 | 重装（II）127排气筒 | 6510811 | 75.357 | 61.851 | 100 | - | - | 2.788 | 20 | 正常
18 | 中海油惠州石化有限公司 | 煤制氢硫磺排气筒 | - | - | - | - | 0 | 100 | - | - | 停机
18 | 中海油惠州石化有限公司 | 煤制氢蒸汽过热炉排气筒 | - | - | 0 | 100 | - | - | - | - | 停机
19 | 中海壳牌石油化工有限公司 | UT1装置燃油锅炉F-8105/06/07/08排气筒 | 16588800 | 192 | 90.094 | 200 | 29.918 | 200 | 8.42 | 30 | 正常
19 | 中海壳牌石油化工有限公司 | UT1装置固废焚烧炉F-9401排气筒 | 374527.5 | 4.335 | 118.347 | 300 | 40.065 | 100 | 3.618 | 30 | 正常
19 | 中海壳牌石油化工有限公司 | UT1装置污水处理场废气处理设施A-9230排气筒 | 1116850.25 | 12.926 | - | - | - | - | - | - | 正常
19 | 中海壳牌石油化工有限公司 | UT1装置废液焚烧炉A-9301排气筒 | 98324.375 | 1.138 | 56.512 | 300 | 32.388 | 200 | 25.613 | 30 | 停机
19 | 中海壳牌石油化工有限公司 | UT1装置燃气轮机GT-8161排气筒 | 0 | 0 | 0 | 120 | 28.577 | 100 | 53.289 | 10 | 停机
19 | 中海壳牌石油化工有限公司 | SMPO1装置热油炉F-5301A/B/C排气筒 | 6474127 | 74.932 | 41.222 | 100 | 0 | 50 | 3.486 | 20 | 正常
19 | 中海壳牌石油化工有限公司 | POD2装置废液焚烧炉A-2962排气筒 | 233540.766 | 2.703 | 40.097 | 300 | 0.029 | 100 | 4.271 | 30 | 正常
19 | 中海壳牌石油化工有限公司 | LOP1装置裂解炉F-1100排气筒 | 993340.188 | 11.497 | 87.288 | 100 | - | - | - | - | 正常
20 | 光大环保能源（龙门）有限公司 | 一号废气排放口 | 1258439.25 | 14.565 | 126.228 | 250 | 34.249 | 100 | 2.822 | 10 | 正常
20 | 光大环保能源（龙门）有限公司 | 二号废气排放口 | 1062380.875 | 12.296 | 138.731 | 250 | 31.26 | 100 | 4.145 | 10 | 正常
21 | 惠州绿色动力再生能源有限公司 | 焚烧废气排放口3# | 3692551.5 | 42.74 | 64.008 | 150 | 18.999 | 50 | 2.583 | 10 | 正常
21 | 惠州绿色动力再生能源有限公司 | 焚烧废气排放口4# | 3216974.5 | 37.23 | 71.456 | 150 | 19.179 | 50 | 4.162 | 10 | 正常
21 | 惠州绿色动力再生能源有限公司 | 焚烧废气排放口1# | 2831896.5 | 32.78 | 76.634 | 150 | 8.695 | 50 | 5.276 | 10 | 正常
21 | 惠州绿色动力再生能源有限公司 | 焚烧废气排放口2# | 3287838.75 | 38.05 | 69.533 | 150 | 18.954 | 50 | 5.452 | 10 | 正常
22 | 三菱化学化工原料（惠州）有限公司 | 废气排放口 | 3152198.5 | 36.484 | 17.961 | 100 | 3.619 | 50 | 1.712 | 20 | 正常
23 | 惠州李长荣橡胶有限公司 | RCO1# | - | - | 0 | 100 | - | - | - | - | 停机
23 | 惠州李长荣橡胶有限公司 | RCO2# | - | - | 0 | 100 | - | - | - | - | 停机
23 | 惠州李长荣橡胶有限公司 | RTO | 3617929.25 | 41.874 | 4.2601 | 100 | 0.4371 | 50 | 4.2233 | 20 | 正常
23 | 惠州李长荣橡胶有限公司 | RCO3# | - | - | 0 | 100 | 0 | 50 | 0 | 20 | 停机
24 | 惠州绿色动力环保有限公司 | 焚烧废气排放口#1 | 2140413.25 | 24.773 | 96.448 | 300 | 18.9 | 100 | 3.172 | 30 | 停机
24 | 惠州绿色动力环保有限公司 | 焚烧废气排放口#2 | 2094108.75 | 24.237 | 86.738 | 300 | 17.406 | 100 | 4.5 | 30 | 正常
24 | 惠州绿色动力环保有限公司 | 焚烧废气排放口#3 | 1943223 | 22.491 | 99.317 | 300 | 21.295 | 100 | 8.851 | 30 | 正常
25 | 中国神华能源股份有限公司惠州热电分公司 | 综合监控点 | 28413094 | 328.855 | 39.499 | 100 | 25.103 | 50 | 1.059 | 20 | 正常
26 | 华润水泥（惠州）有限公司 | 总排放口 | 7113615.5 | 82.334 | 188.85 | 320 | 39.38 | 100 | 3.26 | 20 | 正常
26 | 华润水泥（惠州）有限公司 | 窑头 | 3848829.75 | 44.547 | - | - | - | - | 7.611 | 20 | 正常