## Sheet1
监测日期：2022-12-10
序号 | 企业名称 | 监控点名称 | 烟气量(M3) | 烟气流量（M3/s） | 氮氧化物(mg/M3) |  | 二氧化硫(mg/M3) |  | 烟尘(mg/M3) |  | 生产状态
[5 empty] | 浓度 | 限值 | 浓度 | 限值 | 浓度 | 限值
1 | 惠州市光大水泥企业有限公司光华水泥厂 | A线窑尾 | 5590589 | 64.706 | 50.442 | 320 | 9.387 | 100 | 0.743 | 20 | 正常
1 | 惠州市光大水泥企业有限公司光华水泥厂 | B线窑尾 | 3155280.5 | 36.52 | 223.709 | 320 | 4.26 | 100 | 3.61 | 20 | 停机
1 | 惠州市光大水泥企业有限公司光华水泥厂 | A线窑头烟囱 | 5762596 | 66.697 | - | - | - | - | 4.6271 | 20 | 正常
1 | 惠州市光大水泥企业有限公司光华水泥厂 | B线窑头烟囱 | 4652060 | 53.988 | - | - | - | - | 0 | 20 | 停机
2 | 惠东县华业铸造厂 | 电炉废气排放口 | 0 | 0 | - | - | - | - | 0 | 15 | 停机
3 | 惠州固力水泥集团有限公司博罗分公司 | 排放口（窑头） | 304967.562 | 3.53 | - | - | - | - | 0 | 20 | 停机
3 | 惠州固力水泥集团有限公司博罗分公司 | 总排放口（窑尾） | 0 | 0 | 0 | 320 | 0 | 100 | 0 | 20 | 停机
4 | 惠州东江威立雅环境服务有限公司 | 焚烧炉废气排放口 | 545566.125 | 6.314 | 73.423 | 300 | 4.748 | 100 | 2.374 | 30 | 正常
5 | 惠州福和纸业有限公司 | 锅炉废气排放口1# | - | - | 0 | 200 | 0 | 200 | 0 | 30 | 停机
5 | 惠州福和纸业有限公司 | 2#排放口 | - | - | 0 | 200 | 0 | 200 | 0 | 30 | 停机
5 | 惠州福和纸业有限公司 | 锅炉废气排放口2# | 122486.64 | 5103.61 | 16.63 | 150 | - | - | - | - | 正常
6 | 惠州市光大水泥企业有限公司 | A线旋窑窑尾处理后排口 | 14246093 | 164.885 | 232.144 | 320 | 33.309 | 100 | 1.535 | 20 | 正常
6 | 惠州市光大水泥企业有限公司 | B线旋窑窑尾处理后排口 | 17109572 | 198.028 | 248.945 | 320 | 49.235 | 100 | 1.058 | 20 | 正常
6 | 惠州市光大水泥企业有限公司 | A线窑头烟窗 | 11194984 | 129.572 | - | - | - | - | 1.7541 | 20 | 正常
6 | 惠州市光大水泥企业有限公司 | B线窑头烟窗 | 8202873 | 94.941 | - | - | - | - | 4.1271 | 20 | 正常
7 | 惠州广惠能源有限公司 | 焚烧炉烟气排放口3# | 3394437.5 | 39.617 | 96.258 | 200 | 19.442 | 100 | 6.111 | 30 | 正常
7 | 惠州广惠能源有限公司 | 焚烧炉烟气排放口2# | 3389926.5 | 39.57 | 91.14 | 200 | 12.129 | 100 | 3.7138 | 30 | 正常
7 | 惠州广惠能源有限公司 | 焚烧炉烟气排放口1# | 3459499.75 | 40.385 | 91.131 | 200 | 8.365 | 100 | 5.9306 | 30 | 正常
8 | 光大环保能源（博罗）有限公司 | 3# | 1069095.75 | 12.37 | 149.543 | 300 | 10.608 | 100 | 5.113 | 30 | 正常
8 | 光大环保能源（博罗）有限公司 | 1# | 1161310.63 | 13.44 | 189.921 | 300 | 4.765 | 100 | 7.001 | 30 | 停机
8 | 光大环保能源（博罗）有限公司 | 2# | 803733.13 | 9.3 | 170.722 | 300 | 30.444 | 100 | 6.383 | 30 | 停机
8 | 光大环保能源（博罗）有限公司 | 4# | 3181254.5 | 36.82 | 117.51 | 200 | 11.804 | 50 | 0.867 | 10 | 正常
9 | 光大环保能源（惠东）有限公司 | #3烟囱 | 2054851 | 23.783 | 120.86 | 300 | 9.743 | 100 | 3.818 | 30 | 正常
9 | 光大环保能源（惠东）有限公司 | #1烟囱 | 1422049.75 | 16.459 | 131.367 | 300 | 1.923 | 100 | 1.975 | 30 | 正常
9 | 光大环保能源（惠东）有限公司 | #2烟囱 | 1536176.625 | 17.78 | 132.424 | 300 | 9.098 | 100 | 3.049 | 30 | 正常
10 | 惠州市瑞能热力有限公司 | 锅炉烟窗 | 534.24 | 22.26 | 22.22 | 200 | 10.18 | 200 | 3.24 | 30 | 正常
10 | 惠州市瑞能热力有限公司 | 锅炉废气排放口2# | 21431.04 | 892.96 | 7.07 | 150 | - | - | - | - | 停机
11 | 惠州深能源丰达电力有限公司 | 1号机废气排放口 | 15557793 | 180.067 | 8.332 | 50 | 0.043 | 35 | 0 | 5 | 正常
11 | 惠州深能源丰达电力有限公司 | 2号机废气排放口 | 9860779 | 114.129 | 10.74 | 50 | 0.012 | 35 | 0.002 | 5 | 正常
12 | 广东惠州天然气发电有限公司 | 2号发电机组烟囱 | 12352608 | 142.97 | 9.98 | 50 | 0.02 | 35 | 0.39 | 5 | 正常
12 | 广东惠州天然气发电有限公司 | 1号发电机组烟囱 | - | - | 0 | 50 | 0 | 35 | 0 | 5 | 停机
12 | 广东惠州天然气发电有限公司 | 3号发电机组烟囱 | 12343104 | 142.86 | 9.51 | 50 | 0.04 | 35 | 0.26 | 5 | 正常
12 | 广东惠州天然气发电有限公司 | 4号发电机组烟囱 | 0 | 0 | 0 | 50 | 0 | 35 | 0.12 | 5 | 正常
12 | 广东惠州天然气发电有限公司 | 5号发电机组烟囱 | 34917696 | 404.14 | 20.4 | 50 | 0.01 | 35 | 0.08 | 5 | 正常
12 | 广东惠州天然气发电有限公司 | 6号发电机组烟囱 | 31187808 | 360.97 | 19.3 | 50 | 0.05 | 35 | 0.11 | 5 | 正常
13 | 惠州云海镁业有限公司 | 窑炉废气烟囱 | 272160 | 3.15 | 0 | 120 | 0 | 850 | 0 | 100 | 正常
14 | 惠州塔牌水泥有限公司 | 二线窑尾 | 15684335 | 181.532 | 193.75 | 320 | 41.603 | 100 | 5.39 | 20 | 正常
14 | 惠州塔牌水泥有限公司 | 一线窑头 | 3490871.75 | 53.871 | - | - | - | - | 4.895 | 20 | 正常
14 | 惠州塔牌水泥有限公司 | 一线窑尾 | 13843480 | 160.225 | 237.604 | 320 | 54.29 | 100 | 3.154 | 20 | 正常
14 | 惠州塔牌水泥有限公司 | 二线窑头 | 5858957 | 67.81 | - | - | - | - | 4.17 | 20 | 正常
15 | 南亚塑胶工业(惠州)有限公司 | 1#锅炉烟气排放口（A1） | 206496 | 2.39 | 1.35 | 50 | 3.06 | 35 | 0.47 | 30 | 停机
15 | 南亚塑胶工业(惠州)有限公司 | 7#有机废气排放口（B7） | 1610.02 | 2.427 | - | - | - | - | 0 | 10 | 正常
15 | 南亚塑胶工业(惠州)有限公司 | 15#有机废气排放口（B15） | 2271.49 | 3.357 | - | - | - | - | 0.548 | 10 | 正常
15 | 南亚塑胶工业(惠州)有限公司 | 3#粉尘排放口（C3） | 148.79 | 0.222 | - | - | - | - | 0.94 | 10 | 正常
15 | 南亚塑胶工业(惠州)有限公司 | 2#锅炉烟气排放口（A2） | 56238.281 | 0.768 | 7.33 | 150 | - | - | 0 | 20 | 停机
16 | 广东惠州平海发电厂有限公司 | 1号锅炉废气排放口 | 55101883.422 | 637.753 | 37.149 | 100 | 24.286 | 50 | 1.357 | 20 | 正常
16 | 广东惠州平海发电厂有限公司 | 2号锅炉废气排放口 | 51785771.048 | 599.372 | 39.14 | 100 | 22.293 | 50 | 2.339 | 20 | 正常
16 | 广东惠州平海发电厂有限公司 | 1号脱硫入口 | - | - | - | - | 1333.578 | 2500 | - | - | 正常
16 | 广东惠州平海发电厂有限公司 | 2号脱硫入口 | 0 | 0 | - | - | 1397.986 | 2500 | - | - | 正常
16 | 广东惠州平海发电厂有限公司 | 1号脱硝入口 | - | - | 270.784 | 700 | - | - | - | - | 正常
16 | 广东惠州平海发电厂有限公司 | 2号脱硝入口 | - | - | 255.925 | 700 | - | - | - | - | 正常
17 | 旭硝子显示玻璃（惠州）有限公司 | 一期熔窑废气排放口 | 503487.094 | 5.827 | 321.162 | 550 | 13.319 | 400 | 4.756 | 30 | 正常
17 | 旭硝子显示玻璃（惠州）有限公司 | 三期熔窑废气排放口 | 482976 | 5.59 | 251.32 | 550 | 6.22 | 400 | 2.85 | 30 | 正常
17 | 旭硝子显示玻璃（惠州）有限公司 | 二期熔窑废气排放口 | 540000 | 6.25 | 205.73 | 550 | 11.27 | 400 | 2.26 | 30 | 正常
18 | 中海油惠州石化有限公司 | 燃油燃气锅炉烟囱 | 3013245 | 34.876 | 145.464 | 200 | 6.578 | 200 | 1.794 | 30 | 正常
18 | 中海油惠州石化有限公司 | 燃油燃气锅炉烟囱 2 | 1598271 | 18.498 | 58.969 | 200 | 8.524 | 200 | 9.825 | 30 | 正常
18 | 中海油惠州石化有限公司 | 硫磺（1）排气筒 | 244007.672 | 2.824 | 49.156 | - | 24.018 | 100 | - | - | 正常
18 | 中海油惠州石化有限公司 | 蜡油加裂排气筒 | 1608216 | 18.614 | 80.069 | 100 | - | - | - | - | 正常
18 | 中海油惠州石化有限公司 | 煤柴油加裂排气筒 | 919289.75 | 10.64 | 59.213 | 100 | - | - | - | - | 正常
18 | 中海油惠州石化有限公司 | 制氢（1）排气筒 | 2873470.75 | 33.258 | 84.411 | 100 | - | - | - | - | 正常
18 | 中海油惠州石化有限公司 | 制氢（2）排气筒 | 3059089.75 | 35.406 | 86.376 | 100 | - | - | - | - | 正常
18 | 中海油惠州石化有限公司 | 重整（I）排气筒 | 3918124.75 | 45.349 | 63.04 | 100 | - | - | - | - | 正常
18 | 中海油惠州石化有限公司 | 芳烃联合（1）排气筒 | 8924790 | 103.296 | 44.214 | 100 | - | - | - | - | 正常
18 | 中海油惠州石化有限公司 | 芳烃联合（2）排气筒 | 1517964.75 | 17.569 | 47.164 | 100 | - | - | - | - | 正常
18 | 中海油惠州石化有限公司 | 芳烃联合2排气筒 | 1980898.5 | 22.927 | 37.255 | 100 | - | - | - | - | 正常
18 | 中海油惠州石化有限公司 | 焦化（1）排气筒 | 523662.562 | 6.061 | 65.328 | 100 | - | - | - | - | 正常
18 | 中海油惠州石化有限公司 | 焦化（2）排气筒 | 1170786.875 | 13.551 | 62.438 | 100 | - | - | - | - | 正常
18 | 中海油惠州石化有限公司 | 催化裂化（1）排气筒 | 2867282 | 33.186 | - | - | 1.314 | 50 | 3.851 | 30 | 正常
18 | 中海油惠州石化有限公司 | 煅烧焦烟囱 | - | - | - | - | - | - | 0 | 10 | 停机
18 | 中海油惠州石化有限公司 | 常减压（1）烟囱 | 4158786 | 48.134 | 75.248 | 100 | - | - | - | - | 正常
18 | 中海油惠州石化有限公司 | 3#燃油燃气锅炉烟道 | 3005961.5 | 34.791 | 43.11 | 100 | 12.42 | 50 | 6.83 | 20 | 正常
18 | 中海油惠州石化有限公司 | 航煤加氢129排气筒 | 512863.844 | 5.936 | 30.327 | 100 | - | - | - | - | 正常
18 | 中海油惠州石化有限公司 | 硫磺（II）134排气筒 | 2502419.75 | 28.963 | - | - | 15.274 | 100 | - | - | 正常
18 | 中海油惠州石化有限公司 | 催化裂化（II）123排气筒 | 7128398 | 82.505 | 7.106 | 100 | 3.476 | 50 | 5.466 | 30 | 正常
18 | 中海油惠州石化有限公司 | 渣油加氢133排气筒 | 657377.125 | 7.608 | 59.115 | 100 | - | - | - | - | 正常
18 | 中海油惠州石化有限公司 | 常减压（II）121排气筒 | 2901400.5 | 33.581 | 31.446 | 100 | - | - | - | - | 正常
18 | 中海油惠州石化有限公司 | 重装（II）127排气筒 | 6515639 | 75.412 | 64.112 | 100 | - | - | 2.761 | 20 | 正常
18 | 中海油惠州石化有限公司 | 煤制氢硫磺排气筒 | - | - | - | - | 0 | 100 | - | - | 停机
18 | 中海油惠州石化有限公司 | 煤制氢蒸汽过热炉排气筒 | - | - | 0 | 100 | - | - | - | - | 停机
19 | 中海壳牌石油化工有限公司 | UT1装置燃油锅炉F-8105/06/07/08排气筒 | 18302976 | 211.84 | 82.823 | 200 | 31.528 | 200 | 5.56 | 30 | 正常
19 | 中海壳牌石油化工有限公司 | UT1装置固废焚烧炉F-9401排气筒 | 372351.844 | 4.31 | 141.683 | 300 | 17.674 | 100 | 5.215 | 30 | 正常
19 | 中海壳牌石油化工有限公司 | UT1装置污水处理场废气处理设施A-9230排气筒 | 1078043.125 | 12.477 | - | - | - | - | - | - | 正常
19 | 中海壳牌石油化工有限公司 | UT1装置废液焚烧炉A-9301排气筒 | 34548.105 | 0.4 | 7.761 | 300 | 32.879 | 200 | 25.263 | 30 | 停机
19 | 中海壳牌石油化工有限公司 | UT1装置燃气轮机GT-8161排气筒 | 386.196 | 0.004 | 0.017 | 120 | 26.881 | 100 | 54.054 | 10 | 停机
19 | 中海壳牌石油化工有限公司 | SMPO1装置热油炉F-5301A/B/C排气筒 | 6820740 | 78.944 | 46.695 | 100 | 0.001 | 50 | 4.671 | 20 | 正常
19 | 中海壳牌石油化工有限公司 | POD2装置废液焚烧炉A-2962排气筒 | 232715.312 | 2.694 | 54.079 | 300 | 0.032 | 100 | 4.176 | 30 | 正常
19 | 中海壳牌石油化工有限公司 | LOP1装置裂解炉F-1100排气筒 | 859419.625 | 9.947 | 75.186 | 100 | - | - | - | - | 停机
20 | 光大环保能源（龙门）有限公司 | 一号废气排放口 | 1171556.125 | 13.56 | 131.596 | 250 | 27.949 | 100 | 2.887 | 10 | 正常
20 | 光大环保能源（龙门）有限公司 | 二号废气排放口 | 1056891.125 | 12.232 | 141.86 | 250 | 22.428 | 100 | 4.265 | 10 | 正常
21 | 惠州绿色动力再生能源有限公司 | 焚烧废气排放口3# | 3718609.75 | 43.04 | 64.713 | 150 | 16.681 | 50 | 3.186 | 10 | 正常
21 | 惠州绿色动力再生能源有限公司 | 焚烧废气排放口4# | 3154516 | 36.51 | 68.678 | 150 | 18.527 | 50 | 4.227 | 10 | 正常
21 | 惠州绿色动力再生能源有限公司 | 焚烧废气排放口1# | 2890982.5 | 33.46 | 72.839 | 150 | 10.084 | 50 | 5.486 | 10 | 正常
21 | 惠州绿色动力再生能源有限公司 | 焚烧废气排放口2# | 3471608.75 | 40.18 | 66.899 | 150 | 19.289 | 50 | 5.629 | 10 | 正常
22 | 三菱化学化工原料（惠州）有限公司 | 废气排放口 | 3750230.5 | 43.405 | 13.929 | 100 | 6.034 | 50 | 1.994 | 20 | 正常
23 | 惠州李长荣橡胶有限公司 | RCO1# | - | - | 0 | 100 | - | - | - | - | 停机
23 | 惠州李长荣橡胶有限公司 | RCO2# | - | - | 0 | 100 | - | - | - | - | 停机
23 | 惠州李长荣橡胶有限公司 | RTO | 2456296 | 34.856 | 26.3251 | 100 | 0.9835 | 50 | 4.0052 | 20 | 正常
23 | 惠州李长荣橡胶有限公司 | RCO3# | - | - | 0 | 100 | 0 | 50 | 0 | 20 | 停机
24 | 惠州绿色动力环保有限公司 | 焚烧废气排放口#1 | 2148011.5 | 24.861 | 97.122 | 300 | 23.232 | 100 | 3.049 | 30 | 停机
24 | 惠州绿色动力环保有限公司 | 焚烧废气排放口#2 | 2122916 | 24.571 | 86.214 | 300 | 19.63 | 100 | 3.698 | 30 | 正常
24 | 惠州绿色动力环保有限公司 | 焚烧废气排放口#3 | 1908068.375 | 22.084 | 93.285 | 300 | 21.527 | 100 | 8.727 | 30 | 正常
25 | 中国神华能源股份有限公司惠州热电分公司 | 综合监控点 | 28579030 | 330.776 | 39.918 | 100 | 25.148 | 50 | 1.1 | 20 | 正常
26 | 华润水泥（惠州）有限公司 | 总排放口 | 7069616.5 | 81.824 | 178.85 | 320 | 52.2 | 100 | 6.58 | 20 | 正常
26 | 华润水泥（惠州）有限公司 | 窑头 | 3969657 | 45.945 | - | - | - | - | 7.765 | 20 | 正常