## Sheet1
监测日期：2022-12-11
序号 | 企业名称 | 监控点名称 | 烟气量(M3) | 烟气流量（M3/s） | 氮氧化物(mg/M3) |  | 二氧化硫(mg/M3) |  | 烟尘(mg/M3) |  | 生产状态
[5 empty] | 浓度 | 限值 | 浓度 | 限值 | 浓度 | 限值
1 | 惠州市光大水泥企业有限公司光华水泥厂 | A线窑尾 | 13258137 | 153.451 | 94.319 | 320 | 26.19 | 100 | 0.325 | 20 | 正常
1 | 惠州市光大水泥企业有限公司光华水泥厂 | B线窑尾 | 265191.844 | 3.069 | 10.949 | 320 | 0.614 | 100 | 0.616 | 20 | 停机
1 | 惠州市光大水泥企业有限公司光华水泥厂 | A线窑头烟囱 | 13312568 | 154.081 | - | - | - | - | 8.367 | 20 | 正常
1 | 惠州市光大水泥企业有限公司光华水泥厂 | B线窑头烟囱 | 5969273.5 | 69.089 | - | - | - | - | 0 | 20 | 停机
2 | 惠东县华业铸造厂 | 电炉废气排放口 | 0 | 0 | - | - | - | - | 0 | 15 | 停机
3 | 惠州固力水泥集团有限公司博罗分公司 | 排放口（窑头） | 1463585.625 | 16.94 | - | - | - | - | 0 | 20 | 停机
3 | 惠州固力水泥集团有限公司博罗分公司 | 总排放口（窑尾） | 0 | 0 | 0 | 320 | 0 | 100 | 0 | 20 | 停机
4 | 惠州东江威立雅环境服务有限公司 | 焚烧炉废气排放口 | 528005 | 6.111 | 52.423 | 300 | 4.324 | 100 | 2.358 | 30 | 正常
5 | 惠州福和纸业有限公司 | 锅炉废气排放口1# | - | - | 0 | 200 | 0 | 200 | 0 | 30 | 停机
5 | 惠州福和纸业有限公司 | 2#排放口 | - | - | 0 | 200 | 0 | 200 | 0 | 30 | 停机
5 | 惠州福和纸业有限公司 | 锅炉废气排放口2# | 122498.4 | 5104.1 | 11.58 | 150 | - | - | - | - | 正常
6 | 惠州市光大水泥企业有限公司 | A线旋窑窑尾处理后排口 | 14347873 | 166.063 | 238.402 | 320 | 31.491 | 100 | 1.878 | 20 | 正常
6 | 惠州市光大水泥企业有限公司 | B线旋窑窑尾处理后排口 | 17276826 | 199.963 | 254.664 | 320 | 49.168 | 100 | 0.87 | 20 | 正常
6 | 惠州市光大水泥企业有限公司 | A线窑头烟窗 | 11405395 | 132.007 | - | - | - | - | 1.7627 | 20 | 正常
6 | 惠州市光大水泥企业有限公司 | B线窑头烟窗 | 8086473 | 93.593 | - | - | - | - | 4.1395 | 20 | 正常
7 | 惠州广惠能源有限公司 | 焚烧炉烟气排放口3# | 3461344 | 40.411 | 92.126 | 200 | 20.637 | 100 | 5.8967 | 30 | 正常
7 | 惠州广惠能源有限公司 | 焚烧炉烟气排放口2# | 3367445.25 | 39.245 | 93.284 | 200 | 9.322 | 100 | 3.6156 | 30 | 正常
7 | 惠州广惠能源有限公司 | 焚烧炉烟气排放口1# | 3492473 | 40.775 | 97.561 | 200 | 4.806 | 100 | 5.8967 | 30 | 正常
8 | 光大环保能源（博罗）有限公司 | 3# | 1103078.38 | 12.77 | 160.279 | 300 | 25.756 | 100 | 5.4 | 30 | 正常
8 | 光大环保能源（博罗）有限公司 | 1# | 1062217.5 | 12.3 | 0 | 300 | 0 | 100 | 0 | 30 | 停机
8 | 光大环保能源（博罗）有限公司 | 2# | 1129210.13 | 13.07 | 168.735 | 300 | 20.502 | 100 | 5.611 | 30 | 正常
8 | 光大环保能源（博罗）有限公司 | 4# | 3161510.75 | 36.59 | 115.248 | 200 | 13.501 | 50 | 0.829 | 10 | 正常
9 | 光大环保能源（惠东）有限公司 | #3烟囱 | 2017052.625 | 23.346 | 129.036 | 300 | 8.287 | 100 | 3.72 | 30 | 正常
9 | 光大环保能源（惠东）有限公司 | #1烟囱 | 1398733.25 | 16.189 | 133.336 | 300 | 4.456 | 100 | 1.893 | 30 | 正常
9 | 光大环保能源（惠东）有限公司 | #2烟囱 | 1557045.625 | 18.021 | 134.471 | 300 | 8.586 | 100 | 2.896 | 30 | 正常
10 | 惠州市瑞能热力有限公司 | 锅炉烟窗 | 530.4 | 22.1 | 23.56 | 200 | 9.83 | 200 | 3.12 | 30 | 正常
10 | 惠州市瑞能热力有限公司 | 锅炉废气排放口2# | 11796.24 | 491.51 | 4.69 | 150 | - | - | - | - | 停机
11 | 惠州深能源丰达电力有限公司 | 1号机废气排放口 | 0 | 0 | 0 | 50 | 0 | 35 | 0 | 5 | 正常
11 | 惠州深能源丰达电力有限公司 | 2号机废气排放口 | 18989066 | 219.781 | 19.672 | 50 | 0.068 | 35 | 0.004 | 5 | 正常
12 | 广东惠州天然气发电有限公司 | 2号发电机组烟囱 | 358560 | 4.15 | 1.85 | 50 | 0 | 35 | 0.65 | 5 | 正常
12 | 广东惠州天然气发电有限公司 | 1号发电机组烟囱 | - | - | 0 | 50 | 0 | 35 | 0 | 5 | 停机
12 | 广东惠州天然气发电有限公司 | 3号发电机组烟囱 | 334368 | 3.87 | 0.84 | 50 | 0.03 | 35 | 0.38 | 5 | 正常
12 | 广东惠州天然气发电有限公司 | 4号发电机组烟囱 | 0 | 0 | 0 | 50 | 0 | 35 | 0.16 | 5 | 正常
12 | 广东惠州天然气发电有限公司 | 5号发电机组烟囱 | 29947104 | 346.61 | 17.28 | 50 | 0.01 | 35 | 0.1 | 5 | 正常
12 | 广东惠州天然气发电有限公司 | 6号发电机组烟囱 | 6627744 | 76.71 | 5.7 | 50 | 0.05 | 35 | 0.22 | 5 | 正常
13 | 惠州云海镁业有限公司 | 窑炉废气烟囱 | 281664 | 3.26 | 0 | 120 | 0 | 850 | 0 | 100 | 正常
14 | 惠州塔牌水泥有限公司 | 二线窑尾 | 15210296 | 176.045 | 193.006 | 320 | 39.098 | 100 | 4.219 | 20 | 正常
14 | 惠州塔牌水泥有限公司 | 一线窑头 | 3888834.75 | 56.854 | - | - | - | - | 4.826 | 20 | 正常
14 | 惠州塔牌水泥有限公司 | 一线窑尾 | 13747635 | 159.116 | 236.113 | 320 | 46.926 | 100 | 3.3 | 20 | 正常
14 | 惠州塔牌水泥有限公司 | 二线窑头 | 5934289.5 | 68.68 | - | - | - | - | 4.17 | 20 | 正常
15 | 南亚塑胶工业(惠州)有限公司 | 1#锅炉烟气排放口（A1） | 0 | 0 | 0 | 50 | 0 | 35 | 0 | 30 | 停机
15 | 南亚塑胶工业(惠州)有限公司 | 7#有机废气排放口（B7） | 4058.16 | 2.822 | - | - | - | - | 0 | 10 | 正常
15 | 南亚塑胶工业(惠州)有限公司 | 15#有机废气排放口（B15） | 4838.93 | 3.363 | - | - | - | - | 0.267 | 10 | 正常
15 | 南亚塑胶工业(惠州)有限公司 | 3#粉尘排放口（C3） | 331.95 | 0.231 | - | - | - | - | 0.892 | 10 | 正常
15 | 南亚塑胶工业(惠州)有限公司 | 2#锅炉烟气排放口（A2） | 120029.015 | 1.389 | 14.349 | 150 | - | - | 0 | 20 | 停机
16 | 广东惠州平海发电厂有限公司 | 1号锅炉废气排放口 | 50985507.349 | 590.11 | 36.531 | 100 | 24.649 | 50 | 0.92 | 20 | 正常
16 | 广东惠州平海发电厂有限公司 | 2号锅炉废气排放口 | 51440625.549 | 595.378 | 37.46 | 100 | 22.42 | 50 | 3.018 | 20 | 正常
16 | 广东惠州平海发电厂有限公司 | 1号脱硫入口 | - | - | - | - | 1283.308 | 2500 | - | - | 正常
16 | 广东惠州平海发电厂有限公司 | 2号脱硫入口 | 0 | 0 | - | - | 1325.638 | 2500 | - | - | 正常
16 | 广东惠州平海发电厂有限公司 | 1号脱硝入口 | - | - | 265.621 | 700 | - | - | - | - | 正常
16 | 广东惠州平海发电厂有限公司 | 2号脱硝入口 | - | - | 250.777 | 700 | - | - | - | - | 正常
17 | 旭硝子显示玻璃（惠州）有限公司 | 一期熔窑废气排放口 | 505186.531 | 5.847 | 324.236 | 550 | 14.957 | 400 | 4.706 | 30 | 正常
17 | 旭硝子显示玻璃（惠州）有限公司 | 三期熔窑废气排放口 | 483840 | 5.6 | 253.28 | 550 | 6.29 | 400 | 2.83 | 30 | 正常
17 | 旭硝子显示玻璃（惠州）有限公司 | 二期熔窑废气排放口 | 577152 | 6.68 | 214.28 | 550 | 11.54 | 400 | 2.26 | 30 | 正常
18 | 中海油惠州石化有限公司 | 燃油燃气锅炉烟囱 | 3131384.5 | 36.243 | 143.404 | 200 | 5.561 | 200 | 1.771 | 30 | 正常
18 | 中海油惠州石化有限公司 | 燃油燃气锅炉烟囱 2 | 1570528.5 | 18.177 | 51.246 | 200 | 7.126 | 200 | 9.439 | 30 | 正常
18 | 中海油惠州石化有限公司 | 硫磺（1）排气筒 | 245512.875 | 2.842 | 50.266 | - | 19.835 | 100 | - | - | 正常
18 | 中海油惠州石化有限公司 | 蜡油加裂排气筒 | 1598768.25 | 18.504 | 75.184 | 100 | - | - | - | - | 正常
18 | 中海油惠州石化有限公司 | 煤柴油加裂排气筒 | 923305.75 | 10.686 | 61.964 | 100 | - | - | - | - | 正常
18 | 中海油惠州石化有限公司 | 制氢（1）排气筒 | 2898770.5 | 33.55 | 88.249 | 100 | - | - | - | - | 正常
18 | 中海油惠州石化有限公司 | 制氢（2）排气筒 | 3069930 | 35.532 | 88.63 | 100 | - | - | - | - | 正常
18 | 中海油惠州石化有限公司 | 重整（I）排气筒 | 3929275.25 | 45.478 | 64.256 | 100 | - | - | - | - | 正常
18 | 中海油惠州石化有限公司 | 芳烃联合（1）排气筒 | 8895904 | 102.962 | 44.783 | 100 | - | - | - | - | 正常
18 | 中海油惠州石化有限公司 | 芳烃联合（2）排气筒 | 1496368.625 | 17.319 | 46.874 | 100 | - | - | - | - | 正常
18 | 中海油惠州石化有限公司 | 芳烃联合2排气筒 | 1990209.5 | 23.035 | 38.143 | 100 | - | - | - | - | 正常
18 | 中海油惠州石化有限公司 | 焦化（1）排气筒 | 498790.719 | 5.773 | 65.619 | 100 | - | - | - | - | 正常
18 | 中海油惠州石化有限公司 | 焦化（2）排气筒 | 1174131.375 | 13.589 | 62.268 | 100 | - | - | - | - | 正常
18 | 中海油惠州石化有限公司 | 催化裂化（1）排气筒 | 2898857.75 | 33.552 | - | - | 1.182 | 50 | 3.452 | 30 | 正常
18 | 中海油惠州石化有限公司 | 煅烧焦烟囱 | - | - | - | - | - | - | 0 | 10 | 停机
18 | 中海油惠州石化有限公司 | 常减压（1）烟囱 | 4158684.5 | 48.133 | 75.855 | 100 | - | - | - | - | 正常
18 | 中海油惠州石化有限公司 | 3#燃油燃气锅炉烟道 | 2994420.5 | 34.658 | 45.29 | 100 | 10.46 | 50 | 3.27 | 20 | 正常
18 | 中海油惠州石化有限公司 | 航煤加氢129排气筒 | 515441.906 | 5.966 | 30.994 | 100 | - | - | - | - | 正常
18 | 中海油惠州石化有限公司 | 硫磺（II）134排气筒 | 2505883 | 29.003 | - | - | 13.846 | 100 | - | - | 正常
18 | 中海油惠州石化有限公司 | 催化裂化（II）123排气筒 | 7124724.5 | 82.462 | 5.908 | 100 | 3.342 | 50 | 5.038 | 30 | 正常
18 | 中海油惠州石化有限公司 | 渣油加氢133排气筒 | 652659.25 | 7.554 | 56.868 | 100 | - | - | - | - | 正常
18 | 中海油惠州石化有限公司 | 常减压（II）121排气筒 | 2831367.5 | 32.77 | 29.781 | 100 | - | - | - | - | 正常
18 | 中海油惠州石化有限公司 | 重装（II）127排气筒 | 6547781 | 75.785 | 67.678 | 100 | - | - | 2.684 | 20 | 正常
18 | 中海油惠州石化有限公司 | 煤制氢硫磺排气筒 | - | - | - | - | 0 | 100 | - | - | 停机
18 | 中海油惠州石化有限公司 | 煤制氢蒸汽过热炉排气筒 | - | - | 0 | 100 | - | - | - | - | 停机
19 | 中海壳牌石油化工有限公司 | UT1装置燃油锅炉F-8105/06/07/08排气筒 | 17395776 | 201.34 | 87.215 | 200 | 27.627 | 200 | 5.03 | 30 | 正常
19 | 中海壳牌石油化工有限公司 | UT1装置固废焚烧炉F-9401排气筒 | 355921.469 | 4.12 | 135.798 | 300 | 13.997 | 100 | 0 | 30 | 正常
19 | 中海壳牌石油化工有限公司 | UT1装置污水处理场废气处理设施A-9230排气筒 | 1081687.125 | 12.52 | - | - | - | - | - | - | 正常
19 | 中海壳牌石油化工有限公司 | UT1装置废液焚烧炉A-9301排气筒 | 44007.277 | 0.509 | 8.392 | 300 | 32.359 | 200 | 62.462 | 30 | 停机
19 | 中海壳牌石油化工有限公司 | UT1装置燃气轮机GT-8161排气筒 | 526.332 | 0.006 | 0 | 120 | 21.909 | 100 | 54.981 | 10 | 停机
19 | 中海壳牌石油化工有限公司 | SMPO1装置热油炉F-5301A/B/C排气筒 | 7337308 | 84.922 | 44.242 | 100 | 0 | 50 | 3.652 | 20 | 正常
19 | 中海壳牌石油化工有限公司 | POD2装置废液焚烧炉A-2962排气筒 | 248139.969 | 2.872 | 7.789 | 300 | 0 | 100 | 4.154 | 30 | 正常
19 | 中海壳牌石油化工有限公司 | LOP1装置裂解炉F-1100排气筒 | 782681.438 | 9.059 | 86.456 | 100 | - | - | - | - | 停机
20 | 光大环保能源（龙门）有限公司 | 一号废气排放口 | 1106554.25 | 12.807 | 148.061 | 250 | 33.483 | 100 | 2.964 | 10 | 正常
20 | 光大环保能源（龙门）有限公司 | 二号废气排放口 | 1020094.75 | 11.807 | 133.946 | 250 | 33.387 | 100 | 4.068 | 10 | 正常
21 | 惠州绿色动力再生能源有限公司 | 焚烧废气排放口3# | 3775455.5 | 43.7 | 65.268 | 150 | 14.33 | 50 | 3.062 | 10 | 正常
21 | 惠州绿色动力再生能源有限公司 | 焚烧废气排放口4# | 3182716 | 36.84 | 72.325 | 150 | 17.435 | 50 | 4.271 | 10 | 正常
21 | 惠州绿色动力再生能源有限公司 | 焚烧废气排放口1# | 2955651.75 | 34.21 | 77.8 | 150 | 14.337 | 50 | 5.122 | 10 | 正常
21 | 惠州绿色动力再生能源有限公司 | 焚烧废气排放口2# | 3225514 | 37.33 | 63.165 | 150 | 19.649 | 50 | 5.936 | 10 | 正常
22 | 三菱化学化工原料（惠州）有限公司 | 废气排放口 | 3813839.5 | 44.142 | 15.73 | 100 | 5.083 | 50 | 2.162 | 20 | 正常
23 | 惠州李长荣橡胶有限公司 | RCO1# | - | - | 0 | 100 | - | - | - | - | 停机
23 | 惠州李长荣橡胶有限公司 | RCO2# | - | - | 0 | 100 | - | - | - | - | 停机
23 | 惠州李长荣橡胶有限公司 | RTO | 3166376.25 | 36.648 | 11.3373 | 100 | 0.5399 | 50 | 4.9225 | 20 | 正常
23 | 惠州李长荣橡胶有限公司 | RCO3# | - | - | 0 | 100 | 0 | 50 | 0 | 20 | 停机
24 | 惠州绿色动力环保有限公司 | 焚烧废气排放口#1 | 2190392 | 25.352 | 99.047 | 300 | 23.268 | 100 | 3.376 | 30 | 停机
24 | 惠州绿色动力环保有限公司 | 焚烧废气排放口#2 | 2096893 | 24.27 | 85.188 | 300 | 20.475 | 100 | 3.839 | 30 | 正常
24 | 惠州绿色动力环保有限公司 | 焚烧废气排放口#3 | 1955111.875 | 22.629 | 88.961 | 300 | 20.349 | 100 | 9.144 | 30 | 正常
25 | 中国神华能源股份有限公司惠州热电分公司 | 综合监控点 | 31040624 | 359.266 | 42.997 | 100 | 25.201 | 50 | 1.292 | 20 | 正常
26 | 华润水泥（惠州）有限公司 | 总排放口 | 6941465.5 | 80.341 | 161.44 | 320 | 59.79 | 100 | 3.11 | 20 | 正常
26 | 华润水泥（惠州）有限公司 | 窑头 | 3935089.5 | 45.545 | - | - | - | - | 7.739 | 20 | 正常