## Sheet1
监测日期：2022-12-12
序号 | 企业名称 | 监控点名称 | 烟气量(M3) | 烟气流量（M3/s） | 氮氧化物(mg/M3) |  | 二氧化硫(mg/M3) |  | 烟尘(mg/M3) |  | 生产状态
[5 empty] | 浓度 | 限值 | 浓度 | 限值 | 浓度 | 限值
1 | 惠州市光大水泥企业有限公司光华水泥厂 | A线窑尾 | 13348596 | 154.498 | 96.866 | 320 | 23.801 | 100 | 0.333 | 20 | 正常
1 | 惠州市光大水泥企业有限公司光华水泥厂 | B线窑尾 | 2407295.25 | 27.862 | 16.552 | 320 | 2.393 | 100 | 2.036 | 20 | 停机
1 | 惠州市光大水泥企业有限公司光华水泥厂 | A线窑头烟囱 | 13146525 | 152.159 | - | - | - | - | 8.1411 | 20 | 正常
1 | 惠州市光大水泥企业有限公司光华水泥厂 | B线窑头烟囱 | 1255083.5 | 14.526 | - | - | - | - | 0 | 20 | 停机
2 | 惠东县华业铸造厂 | 电炉废气排放口 | 0 | 0 | - | - | - | - | 0 | 15 | 停机
3 | 惠州固力水泥集团有限公司博罗分公司 | 排放口（窑头） | 1296612.75 | 15.007 | - | - | - | - | 13.3335 | 20 | 正常
3 | 惠州固力水泥集团有限公司博罗分公司 | 总排放口（窑尾） | 2816171.75 | 32.594 | 164.985 | 320 | 75.264 | 100 | 4.38 | 20 | 正常
4 | 惠州东江威立雅环境服务有限公司 | 焚烧炉废气排放口 | 539946.938 | 6.249 | 68.027 | 300 | 4.5 | 100 | 2.316 | 30 | 正常
5 | 惠州福和纸业有限公司 | 锅炉废气排放口1# | - | - | 0 | 200 | 0 | 200 | 0 | 30 | 停机
5 | 惠州福和纸业有限公司 | 2#排放口 | - | - | 0 | 200 | 0 | 200 | 0 | 30 | 停机
5 | 惠州福和纸业有限公司 | 锅炉废气排放口2# | 121882.56 | 5078.44 | 10.97 | 150 | - | - | - | - | 正常
6 | 惠州市光大水泥企业有限公司 | A线旋窑窑尾处理后排口 | 14370546 | 166.326 | 234.432 | 320 | 41.764 | 100 | 1.738 | 20 | 正常
6 | 惠州市光大水泥企业有限公司 | B线旋窑窑尾处理后排口 | 17252876 | 199.686 | 255.737 | 320 | 53.158 | 100 | 0.789 | 20 | 正常
6 | 惠州市光大水泥企业有限公司 | A线窑头烟窗 | 11277346 | 130.525 | - | - | - | - | 1.7352 | 20 | 正常
6 | 惠州市光大水泥企业有限公司 | B线窑头烟窗 | 8263454 | 95.642 | - | - | - | - | 4.1236 | 20 | 正常
7 | 惠州广惠能源有限公司 | 焚烧炉烟气排放口3# | 3447113.5 | 40.23 | 94.229 | 200 | 19.533 | 100 | 5.8 | 30 | 正常
7 | 惠州广惠能源有限公司 | 焚烧炉烟气排放口2# | 3407739.5 | 39.742 | 100.259 | 200 | 8.836 | 100 | 3.62 | 30 | 正常
7 | 惠州广惠能源有限公司 | 焚烧炉烟气排放口1# | 3540466.5 | 41.337 | 97.924 | 200 | 6.504 | 100 | 5.8 | 30 | 正常
8 | 光大环保能源（博罗）有限公司 | 3# | 993764.06 | 11.5 | 176.778 | 300 | 18.793 | 100 | 4.928 | 30 | 停机
8 | 光大环保能源（博罗）有限公司 | 1# | 467702.25 | 10.83 | 0 | 300 | 0 | 100 | 0 | 30 | 停机
8 | 光大环保能源（博罗）有限公司 | 2# | 1090762.88 | 12.62 | 166.834 | 300 | 22.786 | 100 | 4.616 | 30 | 正常
8 | 光大环保能源（博罗）有限公司 | 4# | 3283189.25 | 38 | 119.6 | 200 | 10.134 | 50 | 0.815 | 10 | 正常
9 | 光大环保能源（惠东）有限公司 | #3烟囱 | 2058760.625 | 23.828 | 132.396 | 300 | 7.283 | 100 | 3.803 | 30 | 正常
9 | 光大环保能源（惠东）有限公司 | #1烟囱 | 1432167.75 | 16.576 | 121.397 | 300 | 3.784 | 100 | 1.902 | 30 | 正常
9 | 光大环保能源（惠东）有限公司 | #2烟囱 | 1549945.125 | 17.939 | 129.001 | 300 | 6.829 | 100 | 2.681 | 30 | 正常
10 | 惠州市瑞能热力有限公司 | 锅炉烟窗 | 544.8 | 22.7 | 25.23 | 200 | 11.84 | 200 | 3.98 | 30 | 正常
10 | 惠州市瑞能热力有限公司 | 锅炉废气排放口2# | 7959.12 | 331.63 | 2.83 | 150 | - | - | - | - | 停机
11 | 惠州深能源丰达电力有限公司 | 1号机废气排放口 | 0 | 0 | 0 | 50 | 0 | 35 | 0 | 5 | 正常
11 | 惠州深能源丰达电力有限公司 | 2号机废气排放口 | 0 | 0 | 0 | 50 | 0 | 35 | 0 | 5 | 正常
12 | 广东惠州天然气发电有限公司 | 2号发电机组烟囱 | 10449216 | 120.94 | 9.48 | 50 | 0.03 | 35 | 0.6 | 5 | 正常
12 | 广东惠州天然气发电有限公司 | 1号发电机组烟囱 | - | - | 0 | 50 | 0 | 35 | 0 | 5 | 停机
12 | 广东惠州天然气发电有限公司 | 3号发电机组烟囱 | 24707808 | 285.97 | 17.52 | 50 | 0.05 | 35 | 0.27 | 5 | 正常
12 | 广东惠州天然气发电有限公司 | 4号发电机组烟囱 | 0 | 0 | 0.76 | 50 | 0.16 | 35 | 0.18 | 5 | 正常
12 | 广东惠州天然气发电有限公司 | 5号发电机组烟囱 | 10043136 | 116.24 | 8.64 | 50 | 0.24 | 35 | 0.18 | 5 | 正常
12 | 广东惠州天然气发电有限公司 | 6号发电机组烟囱 | 11912832 | 137.88 | 10.14 | 50 | 0.05 | 35 | 0.26 | 5 | 正常
13 | 惠州云海镁业有限公司 | 窑炉废气烟囱 | 285984 | 3.31 | 0 | 120 | 0 | 850 | 0 | 100 | 正常
14 | 惠州塔牌水泥有限公司 | 二线窑尾 | 15061711 | 174.325 | 190.567 | 320 | 40.774 | 100 | 3.613 | 20 | 正常
14 | 惠州塔牌水泥有限公司 | 一线窑头 | 3959319.5 | 61.101 | - | - | - | - | 4.442 | 20 | 正常
14 | 惠州塔牌水泥有限公司 | 一线窑尾 | 13622996 | 157.674 | 227.685 | 320 | 40.724 | 100 | 3.792 | 20 | 正常
14 | 惠州塔牌水泥有限公司 | 二线窑头 | 5968907 | 69.08 | - | - | - | - | 4.15 | 20 | 正常
15 | 南亚塑胶工业(惠州)有限公司 | 1#锅炉烟气排放口（A1） | 0 | 0 | 0 | 50 | 0 | 35 | 0 | 30 | 停机
15 | 南亚塑胶工业(惠州)有限公司 | 7#有机废气排放口（B7） | 7488.15 | 5.228 | - | - | - | - | 0 | 10 | 正常
15 | 南亚塑胶工业(惠州)有限公司 | 15#有机废气排放口（B15） | 5429.93 | 3.789 | - | - | - | - | 0.347 | 10 | 正常
15 | 南亚塑胶工业(惠州)有限公司 | 3#粉尘排放口（C3） | 345.14 | 0.24 | - | - | - | - | 0.943 | 10 | 正常
15 | 南亚塑胶工业(惠州)有限公司 | 2#锅炉烟气排放口（A2） | 182644.812 | 2.114 | 9.491 | 150 | - | - | 0 | 20 | 停机
16 | 广东惠州平海发电厂有限公司 | 1号锅炉废气排放口 | 54308222.931 | 628.567 | 38.058 | 100 | 25.648 | 50 | 1.275 | 20 | 正常
16 | 广东惠州平海发电厂有限公司 | 2号锅炉废气排放口 | 53257860.452 | 616.41 | 36.772 | 100 | 22.594 | 50 | 3.061 | 20 | 正常
16 | 广东惠州平海发电厂有限公司 | 1号脱硫入口 | - | - | - | - | 1304.039 | 2500 | - | - | 正常
16 | 广东惠州平海发电厂有限公司 | 2号脱硫入口 | 0 | 0 | - | - | 1344.24 | 2500 | - | - | 正常
16 | 广东惠州平海发电厂有限公司 | 1号脱硝入口 | - | - | 261.651 | 700 | - | - | - | - | 正常
16 | 广东惠州平海发电厂有限公司 | 2号脱硝入口 | - | - | 243.166 | 700 | - | - | - | - | 正常
17 | 旭硝子显示玻璃（惠州）有限公司 | 一期熔窑废气排放口 | 507387.562 | 5.872 | 325.421 | 550 | 15.519 | 400 | 5.087 | 30 | 正常
17 | 旭硝子显示玻璃（惠州）有限公司 | 三期熔窑废气排放口 | 486432 | 5.63 | 254.53 | 550 | 6.32 | 400 | 2.83 | 30 | 正常
17 | 旭硝子显示玻璃（惠州）有限公司 | 二期熔窑废气排放口 | 580608 | 6.72 | 213.72 | 550 | 11.71 | 400 | 2.27 | 30 | 正常
18 | 中海油惠州石化有限公司 | 燃油燃气锅炉烟囱 | 3208010.25 | 37.13 | 154.418 | 200 | 5.644 | 200 | 1.76 | 30 | 正常
18 | 中海油惠州石化有限公司 | 燃油燃气锅炉烟囱 2 | 1569423.375 | 18.165 | 50.512 | 200 | 6.028 | 200 | 9.342 | 30 | 正常
18 | 中海油惠州石化有限公司 | 硫磺（1）排气筒 | 249503.219 | 2.888 | 48.137 | - | 21.147 | 100 | - | - | 正常
18 | 中海油惠州石化有限公司 | 蜡油加裂排气筒 | 1597579.25 | 18.49 | 78.225 | 100 | - | - | - | - | 正常
18 | 中海油惠州石化有限公司 | 煤柴油加裂排气筒 | 929126.062 | 10.754 | 62.588 | 100 | - | - | - | - | 正常
18 | 中海油惠州石化有限公司 | 制氢（1）排气筒 | 2900860 | 33.575 | 88.603 | 100 | - | - | - | - | 正常
18 | 中海油惠州石化有限公司 | 制氢（2）排气筒 | 3075341.5 | 35.594 | 89.488 | 100 | - | - | - | - | 正常
18 | 中海油惠州石化有限公司 | 重整（I）排气筒 | 3804228 | 44.03 | 63.21 | 100 | - | - | - | - | 正常
18 | 中海油惠州石化有限公司 | 芳烃联合（1）排气筒 | 7951814 | 92.035 | 44.174 | 100 | - | - | - | - | 正常
18 | 中海油惠州石化有限公司 | 芳烃联合（2）排气筒 | 577109.625 | 6.68 | 50.538 | 100 | - | - | - | - | 正常
18 | 中海油惠州石化有限公司 | 芳烃联合2排气筒 | 1927465.875 | 22.309 | 37.891 | 100 | - | - | - | - | 正常
18 | 中海油惠州石化有限公司 | 焦化（1）排气筒 | 503913.281 | 5.832 | 65.487 | 100 | - | - | - | - | 正常
18 | 中海油惠州石化有限公司 | 焦化（2）排气筒 | 1174843.875 | 13.598 | 63.32 | 100 | - | - | - | - | 正常
18 | 中海油惠州石化有限公司 | 催化裂化（1）排气筒 | 2881465 | 33.35 | - | - | 1.225 | 50 | 3.28 | 30 | 正常
18 | 中海油惠州石化有限公司 | 煅烧焦烟囱 | - | - | - | - | - | - | 0 | 10 | 停机
18 | 中海油惠州石化有限公司 | 常减压（1）烟囱 | 4164280.5 | 48.198 | 74.848 | 100 | - | - | - | - | 正常
18 | 中海油惠州石化有限公司 | 3#燃油燃气锅炉烟道 | 3086135 | 35.719 | 45.3 | 100 | 9.18 | 50 | 3.53 | 20 | 正常
18 | 中海油惠州石化有限公司 | 航煤加氢129排气筒 | 515034.062 | 5.961 | 29.558 | 100 | - | - | - | - | 正常
18 | 中海油惠州石化有限公司 | 硫磺（II）134排气筒 | 2512208 | 29.076 | - | - | 13.371 | 100 | - | - | 正常
18 | 中海油惠州石化有限公司 | 催化裂化（II）123排气筒 | 7121555.5 | 82.425 | 8.323 | 100 | 3.536 | 50 | 5.239 | 30 | 正常
18 | 中海油惠州石化有限公司 | 渣油加氢133排气筒 | 665340.812 | 7.701 | 57.904 | 100 | - | - | - | - | 正常
18 | 中海油惠州石化有限公司 | 常减压（II）121排气筒 | 2806679 | 32.485 | 29.883 | 100 | - | - | - | - | 正常
18 | 中海油惠州石化有限公司 | 重装（II）127排气筒 | 6556277.5 | 75.883 | 68.132 | 100 | - | - | 2.701 | 20 | 正常
18 | 中海油惠州石化有限公司 | 煤制氢硫磺排气筒 | - | - | - | - | 0 | 100 | - | - | 停机
18 | 中海油惠州石化有限公司 | 煤制氢蒸汽过热炉排气筒 | - | - | 0 | 100 | - | - | - | - | 停机
19 | 中海壳牌石油化工有限公司 | UT1装置燃油锅炉F-8105/06/07/08排气筒 | 17136576 | 198.34 | 95.637 | 200 | 27.345 | 200 | 4.05 | 30 | 正常
19 | 中海壳牌石油化工有限公司 | UT1装置固废焚烧炉F-9401排气筒 | 341579.5 | 3.954 | 118.159 | 300 | 26.078 | 100 | 2.772 | 30 | 正常
19 | 中海壳牌石油化工有限公司 | UT1装置污水处理场废气处理设施A-9230排气筒 | 1077402.75 | 12.47 | - | - | - | - | - | - | 正常
19 | 中海壳牌石油化工有限公司 | UT1装置废液焚烧炉A-9301排气筒 | 77598.555 | 0.898 | 8.504 | 300 | 31.791 | 200 | 27.668 | 30 | 停机
19 | 中海壳牌石油化工有限公司 | UT1装置燃气轮机GT-8161排气筒 | 0 | 0 | 0 | 120 | 25.676 | 100 | 61.968 | 10 | 停机
19 | 中海壳牌石油化工有限公司 | SMPO1装置热油炉F-5301A/B/C排气筒 | 7163906.5 | 82.857 | 44.793 | 100 | 0 | 50 | 3.883 | 20 | 正常
19 | 中海壳牌石油化工有限公司 | POD2装置废液焚烧炉A-2962排气筒 | 241902.422 | 2.8 | 8.014 | 300 | 0 | 100 | 4.026 | 30 | 正常
19 | 中海壳牌石油化工有限公司 | LOP1装置裂解炉F-1100排气筒 | 561687.625 | 6.501 | 0.376 | 100 | - | - | - | - | 停机
20 | 光大环保能源（龙门）有限公司 | 一号废气排放口 | 1058518.75 | 12.251 | 146.755 | 250 | 36.833 | 100 | 2.496 | 10 | 正常
20 | 光大环保能源（龙门）有限公司 | 二号废气排放口 | 1014367.812 | 11.74 | 157.05 | 250 | 39.283 | 100 | 4.108 | 10 | 正常
21 | 惠州绿色动力再生能源有限公司 | 焚烧废气排放口3# | 3787641.75 | 43.84 | 61.293 | 150 | 13.652 | 50 | 3.168 | 10 | 正常
21 | 惠州绿色动力再生能源有限公司 | 焚烧废气排放口4# | 3221742.25 | 37.29 | 73.987 | 150 | 15.13 | 50 | 4.427 | 10 | 正常
21 | 惠州绿色动力再生能源有限公司 | 焚烧废气排放口1# | 2840854.25 | 32.88 | 73.615 | 150 | 9.109 | 50 | 5.203 | 10 | 正常
21 | 惠州绿色动力再生能源有限公司 | 焚烧废气排放口2# | 3346482.75 | 38.73 | 69.795 | 150 | 18.743 | 50 | 4.954 | 10 | 正常
22 | 三菱化学化工原料（惠州）有限公司 | 废气排放口 | 3825733.75 | 44.279 | 16.721 | 100 | 4.255 | 50 | 2.021 | 20 | 正常
23 | 惠州李长荣橡胶有限公司 | RCO1# | - | - | 0 | 100 | - | - | - | - | 停机
23 | 惠州李长荣橡胶有限公司 | RCO2# | - | - | 0 | 100 | - | - | - | - | 停机
23 | 惠州李长荣橡胶有限公司 | RTO | 2812371.75 | 32.644 | 8.1173 | 100 | 0.7245 | 50 | 4.8144 | 20 | 正常
23 | 惠州李长荣橡胶有限公司 | RCO3# | - | - | 0 | 100 | 0 | 50 | 0 | 20 | 停机
24 | 惠州绿色动力环保有限公司 | 焚烧废气排放口#1 | 2148303.5 | 24.865 | 94.215 | 300 | 17.757 | 100 | 3.492 | 30 | 停机
24 | 惠州绿色动力环保有限公司 | 焚烧废气排放口#2 | 2137214 | 24.736 | 84.69 | 300 | 18.967 | 100 | 3.902 | 30 | 正常
24 | 惠州绿色动力环保有限公司 | 焚烧废气排放口#3 | 1926434.5 | 22.297 | 93.3 | 300 | 14.139 | 100 | 8.865 | 30 | 正常
25 | 中国神华能源股份有限公司惠州热电分公司 | 综合监控点 | 38192888 | 442.047 | 84.337 | 100 | 24.991 | 50 | 1.58 | 20 | 正常
26 | 华润水泥（惠州）有限公司 | 总排放口 | 7133081.5 | 82.559 | 163.28 | 320 | 16.47 | 100 | 3.46 | 20 | 正常
26 | 华润水泥（惠州）有限公司 | 窑头 | 3783417.75 | 43.79 | - | - | - | - | 7.701 | 20 | 正常