## Sheet1
监测日期：2022-12-13
序号 | 企业名称 | 监控点名称 | 烟气量(M3) | 烟气流量（M3/s） | 氮氧化物(mg/M3) |  | 二氧化硫(mg/M3) |  | 烟尘(mg/M3) |  | 生产状态
[5 empty] | 浓度 | 限值 | 浓度 | 限值 | 浓度 | 限值
1 | 惠州市光大水泥企业有限公司光华水泥厂 | A线窑尾 | 13573099 | 157.096 | 99.197 | 320 | 26.655 | 100 | 0.367 | 20 | 正常
1 | 惠州市光大水泥企业有限公司光华水泥厂 | B线窑尾 | 13411702 | 155.228 | 94.156 | 320 | 27.28 | 100 | 1.518 | 20 | 正常
1 | 惠州市光大水泥企业有限公司光华水泥厂 | A线窑头烟囱 | 12357417 | 143.026 | - | - | - | - | 8.4435 | 20 | 正常
1 | 惠州市光大水泥企业有限公司光华水泥厂 | B线窑头烟囱 | 8498145 | 98.358 | - | - | - | - | 1.9771 | 20 | 正常
2 | 惠东县华业铸造厂 | 电炉废气排放口 | 0 | 0 | - | - | - | - | 0 | 15 | 停机
3 | 惠州固力水泥集团有限公司博罗分公司 | 排放口（窑头） | 5254092.5 | 60.811 | - | - | - | - | 13.2189 | 20 | 正常
3 | 惠州固力水泥集团有限公司博罗分公司 | 总排放口（窑尾） | 9149106 | 105.892 | 215.029 | 320 | 10.365 | 100 | 4.259 | 20 | 正常
4 | 惠州东江威立雅环境服务有限公司 | 焚烧炉废气排放口 | 551502.062 | 6.383 | 76.281 | 300 | 3.91 | 100 | 2.264 | 30 | 正常
5 | 惠州福和纸业有限公司 | 锅炉废气排放口1# | - | - | 0 | 200 | 0 | 200 | 0 | 30 | 停机
5 | 惠州福和纸业有限公司 | 2#排放口 | - | - | 0 | 200 | 0 | 200 | 0 | 30 | 停机
5 | 惠州福和纸业有限公司 | 锅炉废气排放口2# | 117912.24 | 4913.01 | 8.62 | 150 | - | - | - | - | 正常
6 | 惠州市光大水泥企业有限公司 | A线旋窑窑尾处理后排口 | 14088831 | 163.065 | 230.979 | 320 | 38.627 | 100 | 2.13 | 20 | 正常
6 | 惠州市光大水泥企业有限公司 | B线旋窑窑尾处理后排口 | 17140212 | 198.382 | 252.385 | 320 | 54.275 | 100 | 0.716 | 20 | 正常
6 | 惠州市光大水泥企业有限公司 | A线窑头烟窗 | 11529250 | 133.44 | - | - | - | - | 1.7462 | 20 | 正常
6 | 惠州市光大水泥企业有限公司 | B线窑头烟窗 | 8417905 | 97.429 | - | - | - | - | 4.1271 | 20 | 正常
7 | 惠州广惠能源有限公司 | 焚烧炉烟气排放口3# | 3453500 | 40.664 | 91.849 | 200 | 23.944 | 100 | 5.9536 | 30 | 正常
7 | 惠州广惠能源有限公司 | 焚烧炉烟气排放口2# | 3225977.75 | 39.127 | 90.011 | 200 | 9.808 | 100 | 3.5499 | 30 | 正常
7 | 惠州广惠能源有限公司 | 焚烧炉烟气排放口1# | 3433982.5 | 40.361 | 82.925 | 200 | 8.277 | 100 | 5.9536 | 30 | 正常
8 | 光大环保能源（博罗）有限公司 | 3# | 491748.44 | 5.69 | 694.341 | 300 | 221.927 | 100 | 57.687 | 30 | 停机
8 | 光大环保能源（博罗）有限公司 | 1# | 59324.22 | 1.1 | 1.407 | 300 | 0.145 | 100 | 1.279 | 30 | 停机
8 | 光大环保能源（博罗）有限公司 | 2# | 1140332.88 | 13.2 | 169.736 | 300 | 12.208 | 100 | 4.419 | 30 | 正常
8 | 光大环保能源（博罗）有限公司 | 4# | 3174460.75 | 36.74 | 119.669 | 200 | 14.336 | 50 | 0.85 | 10 | 正常
9 | 光大环保能源（惠东）有限公司 | #3烟囱 | 1754942.375 | 20.312 | 150.673 | 300 | 41.746 | 100 | 4.63 | 30 | 停机
9 | 光大环保能源（惠东）有限公司 | #1烟囱 | 1373905.125 | 15.902 | 137.543 | 300 | 4.366 | 100 | 1.779 | 30 | 正常
9 | 光大环保能源（惠东）有限公司 | #2烟囱 | 1538684 | 17.809 | 137.661 | 300 | 7.168 | 100 | 2.423 | 30 | 正常
10 | 惠州市瑞能热力有限公司 | 锅炉烟窗 | 555.6 | 23.15 | 22.32 | 200 | 10.91 | 200 | 5.33 | 30 | 正常
10 | 惠州市瑞能热力有限公司 | 锅炉废气排放口2# | 20731.44 | 863.81 | 2.22 | 150 | - | - | - | - | 停机
11 | 惠州深能源丰达电力有限公司 | 1号机废气排放口 | 0 | 0 | 0 | 50 | 0 | 35 | 0 | 5 | 正常
11 | 惠州深能源丰达电力有限公司 | 2号机废气排放口 | 0 | 0 | 0 | 50 | 0 | 35 | 0 | 5 | 正常
12 | 广东惠州天然气发电有限公司 | 2号发电机组烟囱 | 38193984 | 442.06 | 23.45 | 50 | 0.19 | 35 | 0.29 | 5 | 正常
12 | 广东惠州天然气发电有限公司 | 1号发电机组烟囱 | - | - | 0 | 50 | 0 | 35 | 0 | 5 | 停机
12 | 广东惠州天然气发电有限公司 | 3号发电机组烟囱 | 31456512 | 364.08 | 20.21 | 50 | 0.33 | 35 | 0.24 | 5 | 正常
12 | 广东惠州天然气发电有限公司 | 4号发电机组烟囱 | 0 | 0 | 0.04 | 50 | 0.21 | 35 | 0.18 | 5 | 正常
12 | 广东惠州天然气发电有限公司 | 5号发电机组烟囱 | 35779968 | 414.12 | 19.8 | 50 | 0.01 | 35 | 0.1 | 5 | 正常
12 | 广东惠州天然气发电有限公司 | 6号发电机组烟囱 | 0 | 0 | 1.29 | 50 | 0.05 | 35 | 0.24 | 5 | 正常
13 | 惠州云海镁业有限公司 | 窑炉废气烟囱 | 279072 | 3.23 | 0 | 120 | 0 | 850 | 0 | 100 | 正常
14 | 惠州塔牌水泥有限公司 | 二线窑尾 | 14995590 | 174.802 | 188.943 | 320 | 45.46 | 100 | 3.922 | 20 | 正常
14 | 惠州塔牌水泥有限公司 | 一线窑头 | 4105629.5 | 63.358 | - | - | - | - | 4.715 | 20 | 正常
14 | 惠州塔牌水泥有限公司 | 一线窑尾 | 13852203 | 160.326 | 214.397 | 320 | 37.141 | 100 | 3.363 | 20 | 正常
14 | 惠州塔牌水泥有限公司 | 二线窑头 | 5945675 | 68.82 | - | - | - | - | 4.22 | 20 | 正常
15 | 南亚塑胶工业(惠州)有限公司 | 1#锅炉烟气排放口（A1） | 78624 | 0.91 | 0.67 | 50 | 0.49 | 35 | 0.17 | 30 | 停机
15 | 南亚塑胶工业(惠州)有限公司 | 7#有机废气排放口（B7） | 9088.98 | 6.38 | - | - | - | - | 0.054 | 10 | 正常
15 | 南亚塑胶工业(惠州)有限公司 | 15#有机废气排放口（B15） | 4681.26 | 3.257 | - | - | - | - | 0.432 | 10 | 正常
15 | 南亚塑胶工业(惠州)有限公司 | 3#粉尘排放口（C3） | 326.16 | 0.228 | - | - | - | - | 0.908 | 10 | 正常
15 | 南亚塑胶工业(惠州)有限公司 | 2#锅炉烟气排放口（A2） | 190975.984 | 2.21 | 17.028 | 150 | - | - | 0 | 20 | 停机
16 | 广东惠州平海发电厂有限公司 | 1号锅炉废气排放口 | 56105986.715 | 649.375 | 37.58 | 100 | 24.819 | 50 | 0.992 | 20 | 正常
16 | 广东惠州平海发电厂有限公司 | 2号锅炉废气排放口 | 55563864.25 | 643.1 | 39.873 | 100 | 24.887 | 50 | 2.018 | 20 | 正常
16 | 广东惠州平海发电厂有限公司 | 1号脱硫入口 | - | - | - | - | 1611.354 | 2500 | - | - | 正常
16 | 广东惠州平海发电厂有限公司 | 2号脱硫入口 | 0 | 0 | - | - | 1651.39 | 2500 | - | - | 正常
16 | 广东惠州平海发电厂有限公司 | 1号脱硝入口 | - | - | 235.439 | 700 | - | - | - | - | 正常
16 | 广东惠州平海发电厂有限公司 | 2号脱硝入口 | - | - | 208.369 | 700 | - | - | - | - | 正常
17 | 旭硝子显示玻璃（惠州）有限公司 | 一期熔窑废气排放口 | 520509.938 | 6.024 | 327.395 | 550 | 13.012 | 400 | 4.743 | 30 | 正常
17 | 旭硝子显示玻璃（惠州）有限公司 | 三期熔窑废气排放口 | 488160 | 5.65 | 247.34 | 550 | 6.21 | 400 | 2.86 | 30 | 正常
17 | 旭硝子显示玻璃（惠州）有限公司 | 二期熔窑废气排放口 | 602208 | 6.97 | 203.99 | 550 | 12.74 | 400 | 2.26 | 30 | 正常
18 | 中海油惠州石化有限公司 | 燃油燃气锅炉烟囱 | 3230108.25 | 37.386 | 152.451 | 200 | 6.438 | 200 | 1.74 | 30 | 正常
18 | 中海油惠州石化有限公司 | 燃油燃气锅炉烟囱 2 | 1622084 | 18.774 | 50.749 | 200 | 5.789 | 200 | 9.3 | 30 | 正常
18 | 中海油惠州石化有限公司 | 硫磺（1）排气筒 | 251386.531 | 2.91 | 47.276 | - | 24.548 | 100 | - | - | 正常
18 | 中海油惠州石化有限公司 | 蜡油加裂排气筒 | 1578269.75 | 18.267 | 78.175 | 100 | - | - | - | - | 正常
18 | 中海油惠州石化有限公司 | 煤柴油加裂排气筒 | 936528.25 | 10.839 | 62.284 | 100 | - | - | - | - | 正常
18 | 中海油惠州石化有限公司 | 制氢（1）排气筒 | 2900274 | 33.568 | 89.582 | 100 | - | - | - | - | 正常
18 | 中海油惠州石化有限公司 | 制氢（2）排气筒 | 3076306.25 | 35.605 | 92.627 | 100 | - | - | - | - | 正常
18 | 中海油惠州石化有限公司 | 重整（I）排气筒 | 3514707.25 | 40.679 | 59.638 | 100 | - | - | - | - | 正常
18 | 中海油惠州石化有限公司 | 芳烃联合（1）排气筒 | 7833252 | 90.663 | 43.994 | 100 | - | - | - | - | 正常
18 | 中海油惠州石化有限公司 | 芳烃联合（2）排气筒 | 0 | 0 | 57.676 | 100 | - | - | - | - | 正常
18 | 中海油惠州石化有限公司 | 芳烃联合2排气筒 | 1961006 | 22.697 | 39.282 | 100 | - | - | - | - | 正常
18 | 中海油惠州石化有限公司 | 焦化（1）排气筒 | 495258.031 | 5.732 | 65.641 | 100 | - | - | - | - | 正常
18 | 中海油惠州石化有限公司 | 焦化（2）排气筒 | 1177076.625 | 13.624 | 64.542 | 100 | - | - | - | - | 正常
18 | 中海油惠州石化有限公司 | 催化裂化（1）排气筒 | 2880930.25 | 33.344 | - | - | 1.272 | 50 | 2.433 | 30 | 正常
18 | 中海油惠州石化有限公司 | 煅烧焦烟囱 | - | - | - | - | - | - | 0 | 10 | 停机
18 | 中海油惠州石化有限公司 | 常减压（1）烟囱 | 4178544.5 | 48.363 | 74.662 | 100 | - | - | - | - | 正常
18 | 中海油惠州石化有限公司 | 3#燃油燃气锅炉烟道 | 3007913.5 | 34.814 | 43.36 | 100 | 8.92 | 50 | 3.44 | 20 | 正常
18 | 中海油惠州石化有限公司 | 航煤加氢129排气筒 | 516858.188 | 5.982 | 28.654 | 100 | - | - | - | - | 正常
18 | 中海油惠州石化有限公司 | 硫磺（II）134排气筒 | 2512828 | 29.084 | - | - | 14.564 | 100 | - | - | 正常
18 | 中海油惠州石化有限公司 | 催化裂化（II）123排气筒 | 7120536 | 82.414 | 12.197 | 100 | 3.446 | 50 | 5.508 | 30 | 正常
18 | 中海油惠州石化有限公司 | 渣油加氢133排气筒 | 630297.812 | 7.295 | 57.145 | 100 | - | - | - | - | 正常
18 | 中海油惠州石化有限公司 | 常减压（II）121排气筒 | 2787995 | 32.268 | 28.846 | 100 | - | - | - | - | 正常
18 | 中海油惠州石化有限公司 | 重装（II）127排气筒 | 6544435.5 | 75.746 | 67.321 | 100 | - | - | 2.69 | 20 | 正常
18 | 中海油惠州石化有限公司 | 煤制氢硫磺排气筒 | - | - | - | - | 0 | 100 | - | - | 停机
18 | 中海油惠州石化有限公司 | 煤制氢蒸汽过热炉排气筒 | - | - | 0 | 100 | - | - | - | - | 停机
19 | 中海壳牌石油化工有限公司 | UT1装置燃油锅炉F-8105/06/07/08排气筒 | 17166816 | 198.69 | 90.749 | 200 | 26.148 | 200 | 4.84 | 30 | 正常
19 | 中海壳牌石油化工有限公司 | UT1装置固废焚烧炉F-9401排气筒 | 323260.469 | 3.741 | 106.567 | 300 | 13.502 | 100 | 4.626 | 30 | 正常
19 | 中海壳牌石油化工有限公司 | UT1装置污水处理场废气处理设施A-9230排气筒 | 1091068.625 | 12.628 | - | - | - | - | - | - | 正常
19 | 中海壳牌石油化工有限公司 | UT1装置废液焚烧炉A-9301排气筒 | 225867.047 | 2.614 | 7.977 | 300 | 31.822 | 200 | 25.116 | 30 | 停机
19 | 中海壳牌石油化工有限公司 | UT1装置燃气轮机GT-8161排气筒 | 0 | 0 | 2.066 | 120 | 27.757 | 100 | 61.396 | 10 | 停机
19 | 中海壳牌石油化工有限公司 | SMPO1装置热油炉F-5301A/B/C排气筒 | 7009070 | 81.124 | 45.908 | 100 | 0.001 | 50 | 3.62 | 20 | 正常
19 | 中海壳牌石油化工有限公司 | POD2装置废液焚烧炉A-2962排气筒 | 254345.312 | 2.944 | 8.098 | 300 | 0.002 | 100 | 3.887 | 30 | 正常
19 | 中海壳牌石油化工有限公司 | LOP1装置裂解炉F-1100排气筒 | 51122.227 | 0.592 | 8.029 | 100 | - | - | - | - | 停机
20 | 光大环保能源（龙门）有限公司 | 一号废气排放口 | 1039468.125 | 12.031 | 215.234 | 250 | 33.13 | 100 | 4.347 | 10 | 停机
20 | 光大环保能源（龙门）有限公司 | 二号废气排放口 | 1084276 | 12.55 | 147.223 | 250 | 40.005 | 100 | 4.116 | 10 | 正常
21 | 惠州绿色动力再生能源有限公司 | 焚烧废气排放口3# | 3664400.5 | 42.41 | 64.185 | 150 | 11.185 | 50 | 2.942 | 10 | 正常
21 | 惠州绿色动力再生能源有限公司 | 焚烧废气排放口4# | 3249407 | 37.61 | 73.963 | 150 | 16.563 | 50 | 4.513 | 10 | 正常
21 | 惠州绿色动力再生能源有限公司 | 焚烧废气排放口1# | 2805475.75 | 32.47 | 74.563 | 150 | 8.699 | 50 | 5.661 | 10 | 正常
21 | 惠州绿色动力再生能源有限公司 | 焚烧废气排放口2# | 3329399.5 | 38.53 | 63.262 | 150 | 20.269 | 50 | 6.852 | 10 | 正常
22 | 三菱化学化工原料（惠州）有限公司 | 废气排放口 | 3821960.5 | 44.236 | 16.591 | 100 | 4.847 | 50 | 2.013 | 20 | 正常
23 | 惠州李长荣橡胶有限公司 | RCO1# | - | - | 0 | 100 | - | - | - | - | 停机
23 | 惠州李长荣橡胶有限公司 | RCO2# | - | - | 0 | 100 | - | - | - | - | 停机
23 | 惠州李长荣橡胶有限公司 | RTO | 2319830.25 | 26.948 | 2.849 | 100 | 0.7341 | 50 | 4.5591 | 20 | 正常
23 | 惠州李长荣橡胶有限公司 | RCO3# | - | - | 0 | 100 | 0 | 50 | 0 | 20 | 停机
24 | 惠州绿色动力环保有限公司 | 焚烧废气排放口#1 | 2203867.25 | 25.508 | 84.922 | 300 | 23.57 | 100 | 3.89 | 30 | 停机
24 | 惠州绿色动力环保有限公司 | 焚烧废气排放口#2 | 2194620.5 | 25.401 | 90.927 | 300 | 21.781 | 100 | 3.503 | 30 | 正常
24 | 惠州绿色动力环保有限公司 | 焚烧废气排放口#3 | 1882143.25 | 21.784 | 93.778 | 300 | 10.489 | 100 | 8.73 | 30 | 正常
25 | 中国神华能源股份有限公司惠州热电分公司 | 综合监控点 | 28724704 | 332.462 | 39.18 | 100 | 24.97 | 50 | 1.188 | 20 | 正常
26 | 华润水泥（惠州）有限公司 | 总排放口 | 7221684.5 | 83.584 | 193.88 | 320 | 6.71 | 100 | 3.24 | 20 | 正常
26 | 华润水泥（惠州）有限公司 | 窑头 | 3783529 | 43.791 | - | - | - | - | 7.563 | 20 | 正常