## Sheet1
监测日期：2022-12-14
序号 | 企业名称 | 监控点名称 | 烟气量(M3) | 烟气流量（M3/s） | 氮氧化物(mg/M3) |  | 二氧化硫(mg/M3) |  | 烟尘(mg/M3) |  | 生产状态
[5 empty] | 浓度 | 限值 | 浓度 | 限值 | 浓度 | 限值
1 | 惠州市光大水泥企业有限公司光华水泥厂 | A线窑尾 | 13532257 | 156.623 | 99.072 | 320 | 25.351 | 100 | 0.391 | 20 | 正常
1 | 惠州市光大水泥企业有限公司光华水泥厂 | B线窑尾 | 14223919 | 164.629 | 100.383 | 320 | 32.488 | 100 | 1.768 | 20 | 正常
1 | 惠州市光大水泥企业有限公司光华水泥厂 | A线窑头烟囱 | 12402760 | 143.55 | - | - | - | - | 8.4747 | 20 | 正常
1 | 惠州市光大水泥企业有限公司光华水泥厂 | B线窑头烟囱 | 8418550 | 97.437 | - | - | - | - | 1.9603 | 20 | 正常
2 | 惠东县华业铸造厂 | 电炉废气排放口 | 0 | 0 | - | - | - | - | 0 | 15 | 停机
3 | 惠州固力水泥集团有限公司博罗分公司 | 排放口（窑头） | 5984442.5 | 69.264 | - | - | - | - | 13.6743 | 20 | 正常
3 | 惠州固力水泥集团有限公司博罗分公司 | 总排放口（窑尾） | 9267703 | 107.265 | 213.086 | 320 | 8.832 | 100 | 3.951 | 20 | 正常
4 | 惠州东江威立雅环境服务有限公司 | 焚烧炉废气排放口 | 563943 | 6.527 | 94.134 | 300 | 4.364 | 100 | 2.279 | 30 | 正常
5 | 惠州福和纸业有限公司 | 锅炉废气排放口1# | - | - | 0 | 200 | 0 | 200 | 0 | 30 | 停机
5 | 惠州福和纸业有限公司 | 2#排放口 | - | - | 0 | 200 | 0 | 200 | 0 | 30 | 停机
5 | 惠州福和纸业有限公司 | 锅炉废气排放口2# | 105325.68 | 4388.57 | 10.79 | 150 | - | - | - | - | 正常
6 | 惠州市光大水泥企业有限公司 | A线旋窑窑尾处理后排口 | 14131494 | 163.559 | 219.303 | 320 | 38.836 | 100 | 2.216 | 20 | 正常
6 | 惠州市光大水泥企业有限公司 | B线旋窑窑尾处理后排口 | 17141564 | 198.398 | 250.014 | 320 | 54.133 | 100 | 0.607 | 20 | 正常
6 | 惠州市光大水泥企业有限公司 | A线窑头烟窗 | 11594479 | 134.195 | - | - | - | - | 1.7234 | 20 | 正常
6 | 惠州市光大水泥企业有限公司 | B线窑头烟窗 | 8478123 | 98.126 | - | - | - | - | 4.1257 | 20 | 正常
7 | 惠州广惠能源有限公司 | 焚烧炉烟气排放口3# | 3514661.25 | 41.006 | 99.05 | 200 | 18.011 | 100 | 5.954 | 30 | 正常
7 | 惠州广惠能源有限公司 | 焚烧炉烟气排放口2# | 3289736.75 | 38.363 | 90.205 | 200 | 11.28 | 100 | 3.4905 | 30 | 正常
7 | 惠州广惠能源有限公司 | 焚烧炉烟气排放口1# | 3490344.25 | 40.742 | 79.821 | 200 | 4.135 | 100 | 6.01 | 30 | 正常
8 | 光大环保能源（博罗）有限公司 | 3# | 464513.72 | 5.38 | 42.754 | 300 | 5.53 | 100 | 98.395 | 30 | 停机
8 | 光大环保能源（博罗）有限公司 | 1# | 527674.06 | 6.11 | 2.814 | 300 | 0.239 | 100 | 1.841 | 30 | 停机
8 | 光大环保能源（博罗）有限公司 | 2# | 1082102.75 | 12.52 | 169.765 | 300 | 9.642 | 100 | 5.715 | 30 | 正常
8 | 光大环保能源（博罗）有限公司 | 4# | 3140730.5 | 36.35 | 113.094 | 200 | 15.895 | 50 | 0.849 | 10 | 正常
9 | 光大环保能源（惠东）有限公司 | #3烟囱 | 1036097.812 | 11.992 | 600.007 | 300 | 106.462 | 100 | 143.613 | 30 | 停机
9 | 光大环保能源（惠东）有限公司 | #1烟囱 | 1389138 | 16.078 | 126.924 | 300 | 4.997 | 100 | 1.685 | 30 | 正常
9 | 光大环保能源（惠东）有限公司 | #2烟囱 | 1539913.75 | 17.823 | 142.727 | 300 | 9.7 | 100 | 2.682 | 30 | 正常
10 | 惠州市瑞能热力有限公司 | 锅炉烟窗 | 534.96 | 22.29 | 23.87 | 200 | 11.53 | 200 | 4.81 | 30 | 正常
10 | 惠州市瑞能热力有限公司 | 锅炉废气排放口2# | 18055.2 | 752.3 | 6.75 | 150 | - | - | - | - | 停机
11 | 惠州深能源丰达电力有限公司 | 1号机废气排放口 | 0 | 0 | 0 | 50 | 0 | 35 | 0 | 5 | 正常
11 | 惠州深能源丰达电力有限公司 | 2号机废气排放口 | 0 | 0 | 0 | 50 | 0 | 35 | 0 | 5 | 正常
12 | 广东惠州天然气发电有限公司 | 2号发电机组烟囱 | 43529184 | 503.81 | 24.35 | 50 | 0 | 35 | 0.24 | 5 | 正常
12 | 广东惠州天然气发电有限公司 | 1号发电机组烟囱 | - | - | 0 | 50 | 0 | 35 | 0 | 5 | 停机
12 | 广东惠州天然气发电有限公司 | 3号发电机组烟囱 | 41511744 | 480.46 | 25.47 | 50 | 0.01 | 35 | 0.2 | 5 | 正常
12 | 广东惠州天然气发电有限公司 | 4号发电机组烟囱 | 0 | 0 | 0.07 | 50 | 0.04 | 35 | 0.09 | 5 | 正常
12 | 广东惠州天然气发电有限公司 | 5号发电机组烟囱 | 37202976 | 430.59 | 21 | 50 | 0.01 | 35 | 0.08 | 5 | 正常
12 | 广东惠州天然气发电有限公司 | 6号发电机组烟囱 | 0 | 0 | 1.07 | 50 | 0.43 | 35 | 0.1 | 5 | 正常
13 | 惠州云海镁业有限公司 | 窑炉废气烟囱 | 290304 | 3.36 | 0 | 120 | 0 | 850 | 0 | 100 | 正常
14 | 惠州塔牌水泥有限公司 | 二线窑尾 | 14942301 | 172.943 | 217.529 | 320 | 51.612 | 100 | 4.383 | 20 | 正常
14 | 惠州塔牌水泥有限公司 | 一线窑头 | 3971659.75 | 61.291 | - | - | - | - | 4.706 | 20 | 正常
14 | 惠州塔牌水泥有限公司 | 一线窑尾 | 13668209 | 158.197 | 236.54 | 320 | 47.813 | 100 | 3.457 | 20 | 正常
14 | 惠州塔牌水泥有限公司 | 二线窑头 | 6154956 | 71.24 | - | - | - | - | 4.15 | 20 | 正常
15 | 南亚塑胶工业(惠州)有限公司 | 1#锅炉烟气排放口（A1） | 979776 | 11.34 | 12.5 | 50 | 3.75 | 35 | 2.39 | 30 | 正常
15 | 南亚塑胶工业(惠州)有限公司 | 7#有机废气排放口（B7） | 9477.51 | 6.581 | - | - | - | - | 0 | 10 | 正常
15 | 南亚塑胶工业(惠州)有限公司 | 15#有机废气排放口（B15） | 5487.59 | 3.811 | - | - | - | - | 0.349 | 10 | 正常
15 | 南亚塑胶工业(惠州)有限公司 | 3#粉尘排放口（C3） | 328.49 | 0.228 | - | - | - | - | 0.918 | 10 | 正常
15 | 南亚塑胶工业(惠州)有限公司 | 2#锅炉烟气排放口（A2） | 64060.023 | 0.741 | 0 | 150 | - | - | 0 | 20 | 正常
16 | 广东惠州平海发电厂有限公司 | 1号锅炉废气排放口 | 55347758.19 | 640.599 | 36.7 | 100 | 24.236 | 50 | 0.919 | 20 | 正常
16 | 广东惠州平海发电厂有限公司 | 2号锅炉废气排放口 | 54493177.873 | 630.708 | 40.238 | 100 | 24.909 | 50 | 1.827 | 20 | 正常
17 | 旭硝子显示玻璃（惠州）有限公司 | 一期熔窑废气排放口 | 524306.375 | 6.068 | 304.881 | 550 | 12.24 | 400 | 4.555 | 30 | 正常
17 | 旭硝子显示玻璃（惠州）有限公司 | 三期熔窑废气排放口 | 500256 | 5.79 | 250.78 | 550 | 6.31 | 400 | 2.89 | 30 | 正常
17 | 旭硝子显示玻璃（惠州）有限公司 | 二期熔窑废气排放口 | 628128 | 7.27 | 193.66 | 550 | 14.68 | 400 | 2.28 | 30 | 正常
18 | 中海油惠州石化有限公司 | 燃油燃气锅炉烟囱 | 3244436.75 | 37.551 | 151.844 | 200 | 6.887 | 200 | 1.758 | 30 | 正常
18 | 中海油惠州石化有限公司 | 燃油燃气锅炉烟囱 2 | 1628442.375 | 18.848 | 50.846 | 200 | 6.079 | 200 | 9.228 | 30 | 正常
18 | 中海油惠州石化有限公司 | 硫磺（1）排气筒 | 249829.875 | 2.892 | 48.062 | - | 26.18 | 100 | - | - | 正常
18 | 中海油惠州石化有限公司 | 蜡油加裂排气筒 | 1579788.125 | 18.284 | 73.772 | 100 | - | - | - | - | 正常
18 | 中海油惠州石化有限公司 | 煤柴油加裂排气筒 | 942134.75 | 10.904 | 60.696 | 100 | - | - | - | - | 正常
18 | 中海油惠州石化有限公司 | 制氢（1）排气筒 | 2868107.75 | 33.196 | 88.845 | 100 | - | - | - | - | 正常
18 | 中海油惠州石化有限公司 | 制氢（2）排气筒 | 3083773.5 | 35.692 | 91.356 | 100 | - | - | - | - | 正常
18 | 中海油惠州石化有限公司 | 重整（I）排气筒 | 3521628 | 40.76 | 61.056 | 100 | - | - | - | - | 正常
18 | 中海油惠州石化有限公司 | 芳烃联合（1）排气筒 | 9689060 | 112.142 | 46.125 | 100 | - | - | - | - | 正常
18 | 中海油惠州石化有限公司 | 芳烃联合（2）排气筒 | 530102.062 | 6.135 | 52.679 | 100 | - | - | - | - | 正常
18 | 中海油惠州石化有限公司 | 芳烃联合2排气筒 | 1888777.5 | 21.861 | 38.337 | 100 | - | - | - | - | 正常
18 | 中海油惠州石化有限公司 | 焦化（1）排气筒 | 185206.578 | 2.144 | 52.628 | 100 | - | - | - | - | 正常
18 | 中海油惠州石化有限公司 | 焦化（2）排气筒 | 1177444 | 13.628 | 64.584 | 100 | - | - | - | - | 正常
18 | 中海油惠州石化有限公司 | 催化裂化（1）排气筒 | 2879742.25 | 33.33 | - | - | 1.244 | 50 | 1.712 | 30 | 正常
18 | 中海油惠州石化有限公司 | 煅烧焦烟囱 | - | - | - | - | - | - | 0 | 10 | 停机
18 | 中海油惠州石化有限公司 | 常减压（1）烟囱 | 4174207.5 | 48.312 | 75.179 | 100 | - | - | - | - | 正常
18 | 中海油惠州石化有限公司 | 3#燃油燃气锅炉烟道 | 3091852.25 | 35.785 | 40.29 | 100 | 9.24 | 50 | 4.13 | 20 | 正常
18 | 中海油惠州石化有限公司 | 航煤加氢129排气筒 | 523402.062 | 6.058 | 22.241 | 100 | - | - | - | - | 正常
18 | 中海油惠州石化有限公司 | 硫磺（II）134排气筒 | 2508906.5 | 29.038 | - | - | 14.615 | 100 | - | - | 正常
18 | 中海油惠州石化有限公司 | 催化裂化（II）123排气筒 | 7117889 | 82.383 | 6.083 | 100 | 2.908 | 50 | 5.271 | 30 | 正常
18 | 中海油惠州石化有限公司 | 渣油加氢133排气筒 | 637043.625 | 7.373 | 56.177 | 100 | - | - | - | - | 正常
18 | 中海油惠州石化有限公司 | 常减压（II）121排气筒 | 2799288.5 | 32.399 | 29.239 | 100 | - | - | - | - | 正常
18 | 中海油惠州石化有限公司 | 重装（II）127排气筒 | 6542103.5 | 75.719 | 59.893 | 100 | - | - | 2.66 | 20 | 正常
18 | 中海油惠州石化有限公司 | 煤制氢硫磺排气筒 | - | - | - | - | 0 | 100 | - | - | 停机
18 | 中海油惠州石化有限公司 | 煤制氢蒸汽过热炉排气筒 | - | - | 0 | 100 | - | - | - | - | 停机
19 | 中海壳牌石油化工有限公司 | UT1装置燃油锅炉F-8105/06/07/08排气筒 | 18121536 | 209.74 | 89.834 | 200 | 25.307 | 200 | 5.28 | 30 | 正常
19 | 中海壳牌石油化工有限公司 | UT1装置固废焚烧炉F-9401排气筒 | 349013.375 | 4.04 | 116.807 | 300 | 2.519 | 100 | 6.287 | 30 | 停机
19 | 中海壳牌石油化工有限公司 | UT1装置污水处理场废气处理设施A-9230排气筒 | 1093611.75 | 12.658 | - | - | - | - | - | - | 正常
19 | 中海壳牌石油化工有限公司 | UT1装置废液焚烧炉A-9301排气筒 | 846792.812 | 9.801 | 109.698 | 300 | 5.777 | 200 | 4.664 | 30 | 停机
19 | 中海壳牌石油化工有限公司 | UT1装置燃气轮机GT-8161排气筒 | 1124.078 | 0.013 | 0 | 120 | 38.588 | 100 | 50.546 | 10 | 停机
19 | 中海壳牌石油化工有限公司 | SMPO1装置热油炉F-5301A/B/C排气筒 | 7066725 | 81.791 | 43.78 | 100 | 0.098 | 50 | 4.139 | 20 | 正常
19 | 中海壳牌石油化工有限公司 | POD2装置废液焚烧炉A-2962排气筒 | 259761.328 | 3.006 | 8.452 | 300 | 0 | 100 | 3.234 | 30 | 正常
19 | 中海壳牌石油化工有限公司 | LOP1装置裂解炉F-1100排气筒 | 722.885 | 0.008 | 0.083 | 100 | - | - | - | - | 停机
20 | 光大环保能源（龙门）有限公司 | 一号废气排放口 | 1267135.125 | 14.666 | 1739.024 | 250 | 88.216 | 100 | 27.764 | 10 | 停机
20 | 光大环保能源（龙门）有限公司 | 二号废气排放口 | 1081700.625 | 12.52 | 157.712 | 250 | 40.486 | 100 | 3.864 | 10 | 正常
21 | 惠州绿色动力再生能源有限公司 | 焚烧废气排放口3# | 3709920.25 | 42.94 | 59.964 | 150 | 8.915 | 50 | 2.759 | 10 | 正常
21 | 惠州绿色动力再生能源有限公司 | 焚烧废气排放口4# | 3272940 | 37.88 | 71.885 | 150 | 14.066 | 50 | 4.564 | 10 | 正常
21 | 惠州绿色动力再生能源有限公司 | 焚烧废气排放口1# | 2862428.75 | 33.13 | 78.783 | 150 | 7.457 | 50 | 4.956 | 10 | 正常
21 | 惠州绿色动力再生能源有限公司 | 焚烧废气排放口2# | 3209149 | 37.14 | 75.112 | 150 | 18.759 | 50 | 3.089 | 10 | 正常
22 | 三菱化学化工原料（惠州）有限公司 | 废气排放口 | 3800031.5 | 43.982 | 15.328 | 100 | 10.237 | 50 | 2.016 | 20 | 正常
23 | 惠州李长荣橡胶有限公司 | RCO1# | - | - | 0 | 100 | - | - | - | - | 停机
23 | 惠州李长荣橡胶有限公司 | RCO2# | - | - | 0 | 100 | - | - | - | - | 停机
23 | 惠州李长荣橡胶有限公司 | RTO | 3093675.25 | 35.806 | 2.3754 | 100 | 0.4936 | 50 | 4.9759 | 20 | 正常
23 | 惠州李长荣橡胶有限公司 | RCO3# | - | - | 0 | 100 | 0 | 50 | 0 | 20 | 停机
24 | 惠州绿色动力环保有限公司 | 焚烧废气排放口#1 | 2191051.25 | 25.359 | 90.983 | 300 | 15.404 | 100 | 4.396 | 30 | 停机
24 | 惠州绿色动力环保有限公司 | 焚烧废气排放口#2 | 2165078.25 | 25.059 | 87.761 | 300 | 10.954 | 100 | 4.569 | 30 | 正常
24 | 惠州绿色动力环保有限公司 | 焚烧废气排放口#3 | 1919797.625 | 22.22 | 94.948 | 300 | 9.455 | 100 | 7.863 | 30 | 正常
25 | 中国神华能源股份有限公司惠州热电分公司 | 综合监控点 | 28723820 | 332.452 | 39.746 | 100 | 25.024 | 50 | 1.205 | 20 | 正常
26 | 华润水泥（惠州）有限公司 | 总排放口 | 7518375 | 87.018 | 186.75 | 320 | 13.18 | 100 | 4.07 | 20 | 正常
26 | 华润水泥（惠州）有限公司 | 窑头 | 3727434.5 | 43.142 | - | - | - | - | 7.568 | 20 | 正常