## Sheet1
监测日期：2022-12-15
序号 | 企业名称 | 监控点名称 | 烟气量(M3) | 烟气流量（M3/s） | 氮氧化物(mg/M3) |  | 二氧化硫(mg/M3) |  | 烟尘(mg/M3) |  | 生产状态
[5 empty] | 浓度 | 限值 | 浓度 | 限值 | 浓度 | 限值
1 | 惠州市光大水泥企业有限公司光华水泥厂 | A线窑尾 | 13271353 | 153.604 | 97.807 | 320 | 31.058 | 100 | 0.327 | 20 | 正常
1 | 惠州市光大水泥企业有限公司光华水泥厂 | B线窑尾 | 13253786 | 153.4 | 101.353 | 320 | 31.359 | 100 | 1.846 | 20 | 正常
1 | 惠州市光大水泥企业有限公司光华水泥厂 | A线窑头烟囱 | 13406797 | 155.171 | - | - | - | - | 8.2204 | 20 | 正常
1 | 惠州市光大水泥企业有限公司光华水泥厂 | B线窑头烟囱 | 8166950 | 94.525 | - | - | - | - | 1.962 | 20 | 正常
2 | 惠东县华业铸造厂 | 电炉废气排放口 | 0 | 0 | - | - | - | - | 0 | 15 | 停机
3 | 惠州固力水泥集团有限公司博罗分公司 | 排放口（窑头） | 6368192.5 | 73.706 | - | - | - | - | 13.3789 | 20 | 正常
3 | 惠州固力水泥集团有限公司博罗分公司 | 总排放口（窑尾） | 9928840 | 114.917 | 198.248 | 320 | 14.119 | 100 | 3.952 | 20 | 正常
4 | 惠州东江威立雅环境服务有限公司 | 焚烧炉废气排放口 | 616478.125 | 7.135 | 116.421 | 300 | 4.166 | 100 | 2.224 | 30 | 正常
5 | 惠州福和纸业有限公司 | 锅炉废气排放口1# | - | - | 0 | 200 | 0 | 200 | 0 | 30 | 停机
5 | 惠州福和纸业有限公司 | 2#排放口 | - | - | 0 | 200 | 0 | 200 | 0 | 30 | 停机
5 | 惠州福和纸业有限公司 | 锅炉废气排放口2# | 99416.64 | 4142.36 | 25.42 | 150 | - | - | - | - | 正常
6 | 惠州市光大水泥企业有限公司 | A线旋窑窑尾处理后排口 | - | - | 0 | 320 | 0 | 100 | 0 | 20 | 正常
6 | 惠州市光大水泥企业有限公司 | B线旋窑窑尾处理后排口 | - | - | 0 | 320 | 0 | 100 | 0 | 20 | 正常
6 | 惠州市光大水泥企业有限公司 | A线窑头烟窗 | 11145607 | 129 | - | - | - | - | 1.7124 | 20 | 正常
6 | 惠州市光大水泥企业有限公司 | B线窑头烟窗 | 8372894 | 96.908 | - | - | - | - | 4.1238 | 20 | 正常
7 | 惠州广惠能源有限公司 | 焚烧炉烟气排放口3# | 3361068.25 | 39.245 | 92.133 | 200 | 18.629 | 100 | 6.0203 | 30 | 正常
7 | 惠州广惠能源有限公司 | 焚烧炉烟气排放口2# | 3120481.5 | 36.345 | 95.191 | 200 | 10.201 | 100 | 3.4597 | 30 | 正常
7 | 惠州广惠能源有限公司 | 焚烧炉烟气排放口1# | 3211173.25 | 37.489 | 85.85 | 200 | 4.24 | 100 | 6.024 | 30 | 正常
8 | 光大环保能源（博罗）有限公司 | 3# | 668722.56 | 7.74 | 51.203 | 300 | 8.376 | 100 | 115.265 | 30 | 停机
8 | 光大环保能源（博罗）有限公司 | 1# | 1199055 | 13.88 | 160.472 | 300 | 5.021 | 100 | 67.072 | 30 | 停机
8 | 光大环保能源（博罗）有限公司 | 2# | 1108014.5 | 12.82 | 166.161 | 300 | 22.881 | 100 | 5.862 | 30 | 正常
8 | 光大环保能源（博罗）有限公司 | 4# | 3147937.5 | 36.44 | 112.18 | 200 | 13.513 | 50 | 0.806 | 10 | 正常
9 | 光大环保能源（惠东）有限公司 | #3烟囱 | 1025236.062 | 11.866 | 139.09 | 300 | 13.287 | 100 | 153.938 | 30 | 停机
9 | 光大环保能源（惠东）有限公司 | #1烟囱 | 1427582.25 | 16.523 | 128.33 | 300 | 3.175 | 100 | 1.697 | 30 | 正常
9 | 光大环保能源（惠东）有限公司 | #2烟囱 | 1535091.875 | 17.767 | 137.581 | 300 | 10.294 | 100 | 2.132 | 30 | 正常
10 | 惠州市瑞能热力有限公司 | 锅炉烟窗 | 520.8 | 21.7 | 20.03 | 200 | 11.56 | 200 | 5.78 | 30 | 正常
10 | 惠州市瑞能热力有限公司 | 锅炉废气排放口2# | 25761.36 | 1073.39 | 4.91 | 150 | - | - | - | - | 停机
11 | 惠州深能源丰达电力有限公司 | 1号机废气排放口 | 0 | 0 | 0 | 50 | 0 | 35 | 0 | 5 | 正常
11 | 惠州深能源丰达电力有限公司 | 2号机废气排放口 | 0 | 0 | 0 | 50 | 0 | 35 | 0 | 5 | 正常
12 | 广东惠州天然气发电有限公司 | 2号发电机组烟囱 | 28747008 | 332.72 | 20.4 | 50 | 0.02 | 35 | 0.34 | 5 | 正常
12 | 广东惠州天然气发电有限公司 | 1号发电机组烟囱 | - | - | 0 | 50 | 0 | 35 | 0 | 5 | 停机
12 | 广东惠州天然气发电有限公司 | 3号发电机组烟囱 | 26540352 | 307.18 | 17.95 | 50 | 0.02 | 35 | 0.26 | 5 | 正常
12 | 广东惠州天然气发电有限公司 | 4号发电机组烟囱 | 28259712 | 327.08 | 31.43 | 50 | 0.18 | 35 | 0.09 | 5 | 正常
12 | 广东惠州天然气发电有限公司 | 5号发电机组烟囱 | 48211200 | 558 | 23.68 | 50 | 0.13 | 35 | 0.06 | 5 | 正常
12 | 广东惠州天然气发电有限公司 | 6号发电机组烟囱 | 20655648 | 239.07 | 17.43 | 50 | 0.05 | 35 | 0.1 | 5 | 正常
13 | 惠州云海镁业有限公司 | 窑炉废气烟囱 | 287712 | 3.33 | 0 | 120 | 0 | 850 | 0 | 100 | 正常
14 | 惠州塔牌水泥有限公司 | 二线窑尾 | 13366208 | 154.702 | 215.078 | 320 | 51.89 | 100 | 4.166 | 20 | 正常
14 | 惠州塔牌水泥有限公司 | 一线窑头 | 4124350.75 | 60.298 | - | - | - | - | 4.432 | 20 | 正常
14 | 惠州塔牌水泥有限公司 | 一线窑尾 | 13602376 | 157.435 | 238.084 | 320 | 44.511 | 100 | 3.359 | 20 | 正常
14 | 惠州塔牌水泥有限公司 | 二线窑头 | 6067920.5 | 70.23 | - | - | - | - | 4.25 | 20 | 正常
15 | 南亚塑胶工业(惠州)有限公司 | 1#锅炉烟气排放口（A1） | 966816 | 11.19 | 17.25 | 50 | 10.44 | 35 | 2.41 | 30 | 正常
15 | 南亚塑胶工业(惠州)有限公司 | 7#有机废气排放口（B7） | 10045.98 | 6.978 | - | - | - | - | 0 | 10 | 正常
15 | 南亚塑胶工业(惠州)有限公司 | 15#有机废气排放口（B15） | 5519.09 | 3.833 | - | - | - | - | 0.449 | 10 | 正常
15 | 南亚塑胶工业(惠州)有限公司 | 3#粉尘排放口（C3） | 516.04 | 0.358 | - | - | - | - | 1.021 | 10 | 正常
15 | 南亚塑胶工业(惠州)有限公司 | 2#锅炉烟气排放口（A2） | 63675.507 | 0.737 | 0 | 150 | - | - | 0 | 20 | 正常
16 | 广东惠州平海发电厂有限公司 | 1号锅炉废气排放口 | 57371229.926 | 664.019 | 36.942 | 100 | 25.897 | 50 | 1.342 | 20 | 正常
16 | 广东惠州平海发电厂有限公司 | 2号锅炉废气排放口 | 57069149.642 | 660.523 | 36.846 | 100 | 24.273 | 50 | 1.916 | 20 | 正常
17 | 旭硝子显示玻璃（惠州）有限公司 | 一期熔窑废气排放口 | 516240.719 | 5.975 | 274.941 | 550 | 12.3 | 400 | 4.71 | 30 | 正常
17 | 旭硝子显示玻璃（惠州）有限公司 | 三期熔窑废气排放口 | 495936 | 5.74 | 252.61 | 550 | 6.2 | 400 | 2.88 | 30 | 正常
17 | 旭硝子显示玻璃（惠州）有限公司 | 二期熔窑废气排放口 | 622944 | 7.21 | 212.05 | 550 | 14.96 | 400 | 2.27 | 30 | 正常
18 | 中海油惠州石化有限公司 | 燃油燃气锅炉烟囱 | 3118575.75 | 36.095 | 140.509 | 200 | 6.183 | 200 | 1.748 | 30 | 正常
18 | 中海油惠州石化有限公司 | 燃油燃气锅炉烟囱 2 | 1627280.375 | 18.834 | 57.592 | 200 | 7.037 | 200 | 8.994 | 30 | 正常
18 | 中海油惠州石化有限公司 | 硫磺（1）排气筒 | 257490.641 | 2.98 | 47.262 | - | 27.975 | 100 | - | - | 正常
18 | 中海油惠州石化有限公司 | 蜡油加裂排气筒 | 1594998.25 | 18.461 | 74.597 | 100 | - | - | - | - | 正常
18 | 中海油惠州石化有限公司 | 煤柴油加裂排气筒 | 935767.375 | 10.831 | 56.278 | 100 | - | - | - | - | 正常
18 | 中海油惠州石化有限公司 | 制氢（1）排气筒 | 2836196 | 32.826 | 80.977 | 100 | - | - | - | - | 正常
18 | 中海油惠州石化有限公司 | 制氢（2）排气筒 | 3071659.5 | 35.552 | 84.32 | 100 | - | - | - | - | 正常
18 | 中海油惠州石化有限公司 | 重整（I）排气筒 | 3497731 | 40.483 | 56.527 | 100 | - | - | - | - | 正常
18 | 中海油惠州石化有限公司 | 芳烃联合（1）排气筒 | 9169490 | 106.128 | 44.783 | 100 | - | - | - | - | 正常
18 | 中海油惠州石化有限公司 | 芳烃联合（2）排气筒 | 1523712 | 17.636 | 47.422 | 100 | - | - | - | - | 正常
18 | 中海油惠州石化有限公司 | 芳烃联合2排气筒 | 1867663.5 | 21.616 | 38.42 | 100 | - | - | - | - | 正常
18 | 中海油惠州石化有限公司 | 焦化（1）排气筒 | 23840.686 | 0.276 | 32.287 | 100 | - | - | - | - | 正常
18 | 中海油惠州石化有限公司 | 焦化（2）排气筒 | 1169077.625 | 13.531 | 62.663 | 100 | - | - | - | - | 正常
18 | 中海油惠州石化有限公司 | 催化裂化（1）排气筒 | 2866011.75 | 33.171 | - | - | 1.204 | 50 | 2.321 | 30 | 正常
18 | 中海油惠州石化有限公司 | 煅烧焦烟囱 | - | - | - | - | - | - | 0 | 10 | 停机
18 | 中海油惠州石化有限公司 | 常减压（1）烟囱 | 4144036.75 | 47.963 | 75.091 | 100 | - | - | - | - | 正常
18 | 中海油惠州石化有限公司 | 3#燃油燃气锅炉烟道 | 3149933.75 | 36.458 | 38.96 | 100 | 9.93 | 50 | 3.73 | 20 | 正常
18 | 中海油惠州石化有限公司 | 航煤加氢129排气筒 | 522616.562 | 6.049 | 19.896 | 100 | - | - | - | - | 正常
18 | 中海油惠州石化有限公司 | 硫磺（II）134排气筒 | 2504663.75 | 28.989 | - | - | 17.186 | 100 | - | - | 正常
18 | 中海油惠州石化有限公司 | 催化裂化（II）123排气筒 | 7119933 | 82.407 | 7.82 | 100 | 3.413 | 50 | 5.218 | 30 | 正常
18 | 中海油惠州石化有限公司 | 渣油加氢133排气筒 | 660296.438 | 7.642 | 56.436 | 100 | - | - | - | - | 正常
18 | 中海油惠州石化有限公司 | 常减压（II）121排气筒 | 2825967.75 | 32.708 | 29.51 | 100 | - | - | - | - | 正常
18 | 中海油惠州石化有限公司 | 重装（II）127排气筒 | 6503771 | 75.275 | 53.62 | 100 | - | - | 2.588 | 20 | 正常
18 | 中海油惠州石化有限公司 | 煤制氢硫磺排气筒 | - | - | - | - | 0 | 100 | - | - | 停机
18 | 中海油惠州石化有限公司 | 煤制氢蒸汽过热炉排气筒 | - | - | 0 | 100 | - | - | - | - | 停机
19 | 中海壳牌石油化工有限公司 | UT1装置燃油锅炉F-8105/06/07/08排气筒 | 19578240 | 226.6 | 79.857 | 200 | 28.69 | 200 | 6.39 | 30 | 正常
19 | 中海壳牌石油化工有限公司 | UT1装置固废焚烧炉F-9401排气筒 | 92398.68 | 1.069 | 40.584 | 300 | 0 | 100 | 0 | 30 | 停机
19 | 中海壳牌石油化工有限公司 | UT1装置污水处理场废气处理设施A-9230排气筒 | 1086147.375 | 12.571 | - | - | - | - | - | - | 正常
19 | 中海壳牌石油化工有限公司 | UT1装置废液焚烧炉A-9301排气筒 | 954281.938 | 11.045 | 111.761 | 300 | 2.395 | 200 | 1.501 | 30 | 正常
19 | 中海壳牌石油化工有限公司 | UT1装置燃气轮机GT-8161排气筒 | 0 | 0 | 0 | 120 | 45.226 | 100 | 48.934 | 10 | 停机
19 | 中海壳牌石油化工有限公司 | SMPO1装置热油炉F-5301A/B/C排气筒 | 7481739.5 | 86.594 | 45.607 | 100 | 0 | 50 | 3.537 | 20 | 正常
19 | 中海壳牌石油化工有限公司 | POD2装置废液焚烧炉A-2962排气筒 | 257734.031 | 2.983 | 8.237 | 300 | 0 | 100 | 3.987 | 30 | 正常
19 | 中海壳牌石油化工有限公司 | LOP1装置裂解炉F-1100排气筒 | 0 | 0 | 0.024 | 100 | - | - | - | - | 停机
20 | 光大环保能源（龙门）有限公司 | 一号废气排放口 | 583427.5 | 6.753 | 1425.782 | 250 | 6.489 | 100 | 49.658 | 10 | 停机
20 | 光大环保能源（龙门）有限公司 | 二号废气排放口 | 1097202.875 | 12.699 | 160.657 | 250 | 39.397 | 100 | 3.911 | 10 | 正常
21 | 惠州绿色动力再生能源有限公司 | 焚烧废气排放口3# | 3726904 | 43.14 | 62.639 | 150 | 4.88 | 50 | 2.882 | 10 | 正常
21 | 惠州绿色动力再生能源有限公司 | 焚烧废气排放口4# | 3231419.75 | 37.4 | 68.406 | 150 | 8.728 | 50 | 4.533 | 10 | 正常
21 | 惠州绿色动力再生能源有限公司 | 焚烧废气排放口1# | 2893432.25 | 33.49 | 75.674 | 150 | 6.908 | 50 | 4.814 | 10 | 正常
21 | 惠州绿色动力再生能源有限公司 | 焚烧废气排放口2# | 3284958.25 | 38.02 | 74.642 | 150 | 12.905 | 50 | 2.664 | 10 | 正常
22 | 三菱化学化工原料（惠州）有限公司 | 废气排放口 | 3919659.25 | 45.366 | 15.732 | 100 | 10.857 | 50 | 2.015 | 20 | 正常
23 | 惠州李长荣橡胶有限公司 | RCO1# | - | - | 0 | 100 | - | - | - | - | 停机
23 | 惠州李长荣橡胶有限公司 | RCO2# | - | - | 0 | 100 | - | - | - | - | 停机
23 | 惠州李长荣橡胶有限公司 | RTO | 3044632 | 35.239 | 2.0817 | 100 | 0.7029 | 50 | 5.7317 | 20 | 正常
23 | 惠州李长荣橡胶有限公司 | RCO3# | - | - | 0 | 100 | 0 | 50 | 0 | 20 | 停机
24 | 惠州绿色动力环保有限公司 | 焚烧废气排放口#1 | 2165040.25 | 25.058 | 93.623 | 300 | 15.265 | 100 | 3.839 | 30 | 正常
24 | 惠州绿色动力环保有限公司 | 焚烧废气排放口#2 | 2155964.75 | 24.953 | 91.27 | 300 | 12.365 | 100 | 3.469 | 30 | 正常
24 | 惠州绿色动力环保有限公司 | 焚烧废气排放口#3 | 1924539.75 | 22.275 | 96.991 | 300 | 14.565 | 100 | 7.037 | 30 | 正常
25 | 中国神华能源股份有限公司惠州热电分公司 | 综合监控点 | 28549970 | 330.439 | 39.643 | 100 | 25.248 | 50 | 1.244 | 20 | 正常
26 | 华润水泥（惠州）有限公司 | 总排放口 | 7660357 | 88.662 | 187.2 | 320 | 3.88 | 100 | 3.62 | 20 | 正常
26 | 华润水泥（惠州）有限公司 | 窑头 | 3967749 | 45.923 | - | - | - | - | 7.832 | 20 | 正常