## Sheet1
监测日期：2022-12-16
序号 | 企业名称 | 监控点名称 | 烟气量(M3) | 烟气流量（M3/s） | 氮氧化物(mg/M3) |  | 二氧化硫(mg/M3) |  | 烟尘(mg/M3) |  | 生产状态
[5 empty] | 浓度 | 限值 | 浓度 | 限值 | 浓度 | 限值
1 | 惠州市光大水泥企业有限公司光华水泥厂 | A线窑尾 | 13501656 | 156.269 | 101.226 | 320 | 30.427 | 100 | 0.322 | 20 | 正常
1 | 惠州市光大水泥企业有限公司光华水泥厂 | B线窑尾 | 14111182 | 163.324 | 103.065 | 320 | 40.015 | 100 | 1.967 | 20 | 正常
1 | 惠州市光大水泥企业有限公司光华水泥厂 | A线窑头烟囱 | 13009598 | 150.574 | - | - | - | - | 7.7643 | 20 | 正常
1 | 惠州市光大水泥企业有限公司光华水泥厂 | B线窑头烟囱 | 8121509 | 93.999 | - | - | - | - | 1.9579 | 20 | 正常
2 | 惠东县华业铸造厂 | 电炉废气排放口 | 0 | 0 | - | - | - | - | 0 | 15 | 停机
3 | 惠州固力水泥集团有限公司博罗分公司 | 排放口（窑头） | 5725159.5 | 66.263 | - | - | - | - | 13.3558 | 20 | 正常
3 | 惠州固力水泥集团有限公司博罗分公司 | 总排放口（窑尾） | 9965030 | 115.336 | 180.666 | 320 | 14.066 | 100 | 3.923 | 20 | 正常
4 | 惠州东江威立雅环境服务有限公司 | 焚烧炉废气排放口 | 639424.75 | 7.401 | 90.312 | 300 | 3.275 | 100 | 2.285 | 30 | 正常
5 | 惠州福和纸业有限公司 | 锅炉废气排放口1# | - | - | 0 | 200 | 0 | 200 | 0 | 30 | 停机
5 | 惠州福和纸业有限公司 | 2#排放口 | - | - | 0 | 200 | 0 | 200 | 0 | 30 | 停机
5 | 惠州福和纸业有限公司 | 锅炉废气排放口2# | 119006.64 | 4958.61 | 16.08 | 150 | - | - | - | - | 正常
6 | 惠州市光大水泥企业有限公司 | A线旋窑窑尾处理后排口 | - | - | 0 | 320 | 0 | 100 | 0 | 20 | 正常
6 | 惠州市光大水泥企业有限公司 | B线旋窑窑尾处理后排口 | - | - | 0 | 320 | 0 | 100 | 0 | 20 | 正常
6 | 惠州市光大水泥企业有限公司 | A线窑头烟窗 | 11377129 | 131.68 | - | - | - | - | 1.6837 | 20 | 正常
6 | 惠州市光大水泥企业有限公司 | B线窑头烟窗 | 8219025 | 95.128 | - | - | - | - | 4.1466 | 20 | 正常
7 | 惠州广惠能源有限公司 | 焚烧炉烟气排放口3# | 3363187.25 | 39.22 | 92.847 | 200 | 20.31 | 100 | 6.292 | 30 | 正常
7 | 惠州广惠能源有限公司 | 焚烧炉烟气排放口2# | 3186324.5 | 37.184 | 94.584 | 200 | 8.562 | 100 | 3.711 | 30 | 正常
7 | 惠州广惠能源有限公司 | 焚烧炉烟气排放口1# | 3231806.75 | 37.684 | 96.085 | 200 | 4.683 | 100 | 6.1485 | 30 | 正常
8 | 光大环保能源（博罗）有限公司 | 3# | 828393.56 | 9.59 | 186.331 | 300 | 6.614 | 100 | 28.514 | 30 | 停机
8 | 光大环保能源（博罗）有限公司 | 1# | 1189663.75 | 13.77 | 172.013 | 300 | 6.534 | 100 | 80.177 | 30 | 停机
8 | 光大环保能源（博罗）有限公司 | 2# | 1087371.5 | 12.59 | 170.356 | 300 | 20.841 | 100 | 6.309 | 30 | 正常
8 | 光大环保能源（博罗）有限公司 | 4# | 3169391.75 | 36.68 | 119.068 | 200 | 12.828 | 50 | 0.78 | 10 | 正常
9 | 光大环保能源（惠东）有限公司 | #3烟囱 | 835133.625 | 9.666 | 96.129 | 300 | 39.054 | 100 | 32.419 | 30 | 停机
9 | 光大环保能源（惠东）有限公司 | #1烟囱 | 1428013.125 | 16.528 | 132.595 | 300 | 6.619 | 100 | 1.8 | 30 | 正常
9 | 光大环保能源（惠东）有限公司 | #2烟囱 | 1511884.75 | 17.499 | 131.555 | 300 | 11.261 | 100 | 2.356 | 30 | 正常
10 | 惠州市瑞能热力有限公司 | 锅炉烟窗 | 529.2 | 22.05 | 23.06 | 200 | 12.17 | 200 | 3.46 | 30 | 正常
10 | 惠州市瑞能热力有限公司 | 锅炉废气排放口2# | 11822.4 | 492.6 | 0.69 | 150 | - | - | - | - | 停机
11 | 惠州深能源丰达电力有限公司 | 1号机废气排放口 | 0 | 0 | 0 | 50 | 0 | 35 | 0 | 5 | 正常
11 | 惠州深能源丰达电力有限公司 | 2号机废气排放口 | 0 | 0 | 0 | 50 | 0 | 35 | 0 | 5 | 正常
12 | 广东惠州天然气发电有限公司 | 2号发电机组烟囱 | 29234304 | 338.36 | 15.93 | 50 | 0.01 | 35 | 0.32 | 5 | 正常
12 | 广东惠州天然气发电有限公司 | 1号发电机组烟囱 | - | - | 0 | 50 | 0 | 35 | 0 | 5 | 停机
12 | 广东惠州天然气发电有限公司 | 3号发电机组烟囱 | 692064 | 8.01 | 1.11 | 50 | 0 | 35 | 0.51 | 5 | 正常
12 | 广东惠州天然气发电有限公司 | 4号发电机组烟囱 | 0 | 0 | 0.07 | 50 | 0.03 | 35 | 0.09 | 5 | 正常
12 | 广东惠州天然气发电有限公司 | 5号发电机组烟囱 | 33644160 | 389.4 | 20.64 | 50 | 0.01 | 35 | 0.08 | 5 | 正常
12 | 广东惠州天然气发电有限公司 | 6号发电机组烟囱 | 0 | 0 | 0.22 | 50 | 0.05 | 35 | 0.11 | 5 | 正常
13 | 惠州云海镁业有限公司 | 窑炉废气烟囱 | 286848 | 3.32 | 69.78 | 120 | 165.26 | 850 | 1.11 | 100 | 正常
14 | 惠州塔牌水泥有限公司 | 二线窑尾 | 13852463 | 160.329 | 230.53 | 320 | 52.046 | 100 | 7.286 | 20 | 正常
14 | 惠州塔牌水泥有限公司 | 一线窑头 | 3975778.75 | 61.355 | - | - | - | - | 4.932 | 20 | 正常
14 | 惠州塔牌水泥有限公司 | 一线窑尾 | 13277095 | 153.67 | 231.053 | 320 | 41.696 | 100 | 4.194 | 20 | 正常
14 | 惠州塔牌水泥有限公司 | 二线窑头 | 5602552.5 | 64.84 | - | - | - | - | 4.4 | 20 | 正常
15 | 南亚塑胶工业(惠州)有限公司 | 1#锅炉烟气排放口（A1） | 985824 | 11.41 | 13.09 | 50 | 7.54 | 35 | 2.54 | 30 | 正常
15 | 南亚塑胶工业(惠州)有限公司 | 7#有机废气排放口（B7） | 9226.92 | 6.408 | - | - | - | - | 0 | 10 | 正常
15 | 南亚塑胶工业(惠州)有限公司 | 15#有机废气排放口（B15） | 5326.36 | 3.699 | - | - | - | - | 2.277 | 10 | 正常
15 | 南亚塑胶工业(惠州)有限公司 | 3#粉尘排放口（C3） | 787.17 | 0.546 | - | - | - | - | 1.166 | 10 | 正常
15 | 南亚塑胶工业(惠州)有限公司 | 2#锅炉烟气排放口（A2） | 69415 | 0.803 | 0.814 | 150 | - | - | 0 | 20 | 正常
16 | 广东惠州平海发电厂有限公司 | 1号锅炉废气排放口 | 57740080.468 | 668.288 | 36.414 | 100 | 25.502 | 50 | 1.532 | 20 | 正常
16 | 广东惠州平海发电厂有限公司 | 2号锅炉废气排放口 | 57046598.488 | 660.262 | 37.764 | 100 | 23.224 | 50 | 2.507 | 20 | 正常
16 | 广东惠州平海发电厂有限公司 | 1号脱硫入口 | - | - | - | - | 1029.774 | 2500 | - | - | 正常
16 | 广东惠州平海发电厂有限公司 | 2号脱硫入口 | 0 | 0 | - | - | 1097.742 | 2500 | - | - | 正常
16 | 广东惠州平海发电厂有限公司 | 1号脱硝入口 | - | - | 187.237 | 700 | - | - | - | - | 正常
16 | 广东惠州平海发电厂有限公司 | 2号脱硝入口 | - | - | 189.152 | 700 | - | - | - | - | 正常
17 | 旭硝子显示玻璃（惠州）有限公司 | 一期熔窑废气排放口 | 512373.188 | 5.93 | 322.13 | 550 | 11.518 | 400 | 4.694 | 30 | 正常
17 | 旭硝子显示玻璃（惠州）有限公司 | 三期熔窑废气排放口 | 495072 | 5.73 | 252.25 | 550 | 6.27 | 400 | 2.86 | 30 | 正常
17 | 旭硝子显示玻璃（惠州）有限公司 | 二期熔窑废气排放口 | 622944 | 7.21 | 205.89 | 550 | 14.22 | 400 | 2.29 | 30 | 正常
18 | 中海油惠州石化有限公司 | 燃油燃气锅炉烟囱 | 3141127 | 36.356 | 143.358 | 200 | 5.224 | 200 | 1.759 | 30 | 正常
18 | 中海油惠州石化有限公司 | 燃油燃气锅炉烟囱 2 | 1572955.5 | 18.206 | 49.619 | 200 | 7.258 | 200 | 9.128 | 30 | 正常
18 | 中海油惠州石化有限公司 | 硫磺（1）排气筒 | 261412.891 | 3.026 | 45.591 | - | 23.858 | 100 | - | - | 正常
18 | 中海油惠州石化有限公司 | 蜡油加裂排气筒 | 1583367 | 18.326 | 78.416 | 100 | - | - | - | - | 正常
18 | 中海油惠州石化有限公司 | 煤柴油加裂排气筒 | 951248.625 | 11.01 | 54.763 | 100 | - | - | - | - | 正常
18 | 中海油惠州石化有限公司 | 制氢（1）排气筒 | 2812827.5 | 32.556 | 80.561 | 100 | - | - | - | - | 正常
18 | 中海油惠州石化有限公司 | 制氢（2）排气筒 | 3042999 | 35.22 | 83.658 | 100 | - | - | - | - | 正常
18 | 中海油惠州石化有限公司 | 重整（I）排气筒 | 3476612.5 | 40.238 | 52.922 | 100 | - | - | - | - | 正常
18 | 中海油惠州石化有限公司 | 芳烃联合（1）排气筒 | 9341919 | 108.124 | 45.133 | 100 | - | - | - | - | 正常
18 | 中海油惠州石化有限公司 | 芳烃联合（2）排气筒 | 1496920 | 17.325 | 46.266 | 100 | - | - | - | - | 正常
18 | 中海油惠州石化有限公司 | 芳烃联合2排气筒 | 1931511.625 | 22.355 | 38.165 | 100 | - | - | - | - | 正常
18 | 中海油惠州石化有限公司 | 焦化（1）排气筒 | 0 | 0 | 0 | 100 | - | - | - | - | 正常
18 | 中海油惠州石化有限公司 | 焦化（2）排气筒 | 1162816.375 | 13.458 | 56.956 | 100 | - | - | - | - | 正常
18 | 中海油惠州石化有限公司 | 催化裂化（1）排气筒 | 2855008.5 | 33.044 | - | - | 1.34 | 50 | 2.472 | 30 | 正常
18 | 中海油惠州石化有限公司 | 煅烧焦烟囱 | - | - | - | - | - | - | 0 | 10 | 停机
18 | 中海油惠州石化有限公司 | 常减压（1）烟囱 | 4133223.25 | 47.838 | 72.566 | 100 | - | - | - | - | 正常
18 | 中海油惠州石化有限公司 | 3#燃油燃气锅炉烟道 | 3059369.75 | 35.409 | 40.89 | 100 | 11.1 | 50 | 3.46 | 20 | 正常
18 | 中海油惠州石化有限公司 | 航煤加氢129排气筒 | 516909.875 | 5.983 | 22.19 | 100 | - | - | - | - | 正常
18 | 中海油惠州石化有限公司 | 硫磺（II）134排气筒 | 2493964 | 28.865 | - | - | 20.035 | 100 | - | - | 正常
18 | 中海油惠州石化有限公司 | 催化裂化（II）123排气筒 | 7128820.5 | 82.51 | 1.9 | 100 | 2.407 | 50 | 3.884 | 30 | 正常
18 | 中海油惠州石化有限公司 | 渣油加氢133排气筒 | 649376.312 | 7.516 | 56.371 | 100 | - | - | - | - | 正常
18 | 中海油惠州石化有限公司 | 常减压（II）121排气筒 | 2696475 | 31.209 | 28.929 | 100 | - | - | - | - | 正常
18 | 中海油惠州石化有限公司 | 重装（II）127排气筒 | 6524129 | 75.511 | 55.904 | 100 | - | - | 2.692 | 20 | 正常
18 | 中海油惠州石化有限公司 | 煤制氢硫磺排气筒 | - | - | - | - | 0 | 100 | - | - | 停机
18 | 中海油惠州石化有限公司 | 煤制氢蒸汽过热炉排气筒 | - | - | 0 | 100 | - | - | - | - | 停机
19 | 中海壳牌石油化工有限公司 | UT1装置燃油锅炉F-8105/06/07/08排气筒 | 21168864 | 245.01 | 89.444 | 200 | 34.022 | 200 | 14.56 | 30 | 正常
19 | 中海壳牌石油化工有限公司 | UT1装置固废焚烧炉F-9401排气筒 | 1888.315 | 0.022 | 0 | 300 | 0 | 100 | 0 | 30 | 停机
19 | 中海壳牌石油化工有限公司 | UT1装置污水处理场废气处理设施A-9230排气筒 | 1086084.625 | 12.57 | - | - | - | - | - | - | 正常
19 | 中海壳牌石油化工有限公司 | UT1装置废液焚烧炉A-9301排气筒 | 1062058.25 | 12.292 | 122.004 | 300 | 2.269 | 200 | 1.426 | 30 | 正常
19 | 中海壳牌石油化工有限公司 | UT1装置燃气轮机GT-8161排气筒 | 48049.57 | 0.556 | 0.163 | 120 | 30.181 | 100 | 39.944 | 10 | 停机
19 | 中海壳牌石油化工有限公司 | SMPO1装置热油炉F-5301A/B/C排气筒 | 7417656.5 | 85.852 | 48.343 | 100 | 0 | 50 | 3.966 | 20 | 正常
19 | 中海壳牌石油化工有限公司 | POD2装置废液焚烧炉A-2962排气筒 | 250105.109 | 2.895 | 8.227 | 300 | 0 | 100 | 4.828 | 30 | 正常
19 | 中海壳牌石油化工有限公司 | LOP1装置裂解炉F-1100排气筒 | 9 | 0 | 0.26 | 100 | - | - | - | - | 停机
20 | 光大环保能源（龙门）有限公司 | 一号废气排放口 | 782679.062 | 9.059 | 611.83 | 250 | 0.059 | 100 | 61.431 | 10 | 停机
20 | 光大环保能源（龙门）有限公司 | 二号废气排放口 | 1099266 | 12.723 | 149.076 | 250 | 36.322 | 100 | 4.052 | 10 | 正常
21 | 惠州绿色动力再生能源有限公司 | 焚烧废气排放口3# | 3579250 | 41.43 | 59.917 | 150 | 4.132 | 50 | 3.191 | 10 | 正常
21 | 惠州绿色动力再生能源有限公司 | 焚烧废气排放口4# | 3136553 | 36.3 | 70.292 | 150 | 8.517 | 50 | 4.288 | 10 | 正常
21 | 惠州绿色动力再生能源有限公司 | 焚烧废气排放口1# | 2907278.5 | 33.65 | 75.401 | 150 | 5.028 | 50 | 4.775 | 10 | 正常
21 | 惠州绿色动力再生能源有限公司 | 焚烧废气排放口2# | 3334281.25 | 38.59 | 72.832 | 150 | 13.888 | 50 | 2.385 | 10 | 正常
22 | 三菱化学化工原料（惠州）有限公司 | 废气排放口 | 3685927 | 42.661 | 16.664 | 100 | 10.842 | 50 | 2.077 | 20 | 正常
23 | 惠州李长荣橡胶有限公司 | RCO1# | - | - | 0 | 100 | - | - | - | - | 停机
23 | 惠州李长荣橡胶有限公司 | RCO2# | - | - | 0 | 100 | - | - | - | - | 停机
23 | 惠州李长荣橡胶有限公司 | RTO | 3199662.75 | 37.033 | 4.577 | 100 | 0.4424 | 50 | 6.7149 | 20 | 正常
23 | 惠州李长荣橡胶有限公司 | RCO3# | - | - | 0 | 100 | 0 | 50 | 0 | 20 | 停机
24 | 惠州绿色动力环保有限公司 | 焚烧废气排放口#1 | 2129611 | 24.648 | 96.59 | 300 | 16.453 | 100 | 4.674 | 30 | 正常
24 | 惠州绿色动力环保有限公司 | 焚烧废气排放口#2 | 2112578.25 | 24.451 | 85.857 | 300 | 13.243 | 100 | 4.742 | 30 | 正常
24 | 惠州绿色动力环保有限公司 | 焚烧废气排放口#3 | 1907476.5 | 22.077 | 92.012 | 300 | 15.173 | 100 | 8.644 | 30 | 正常
25 | 中国神华能源股份有限公司惠州热电分公司 | 综合监控点 | 28510920 | 329.987 | 39.506 | 100 | 25.297 | 50 | 1.207 | 20 | 正常
26 | 华润水泥（惠州）有限公司 | 总排放口 | 7170269.5 | 82.989 | 192.52 | 320 | 3.94 | 100 | 2.91 | 20 | 正常
26 | 华润水泥（惠州）有限公司 | 窑头 | 3984888.75 | 46.121 | - | - | - | - | 7.884 | 20 | 正常