## Sheet1
监测日期：2022-12-17
序号 | 企业名称 | 监控点名称 | 烟气量(M3) | 烟气流量（M3/s） | 氮氧化物(mg/M3) |  | 二氧化硫(mg/M3) |  | 烟尘(mg/M3) |  | 生产状态
[5 empty] | 浓度 | 限值 | 浓度 | 限值 | 浓度 | 限值
1 | 惠州市光大水泥企业有限公司光华水泥厂 | A线窑尾 | 13360671 | 154.637 | 101.647 | 320 | 26.276 | 100 | 0.397 | 20 | 正常
1 | 惠州市光大水泥企业有限公司光华水泥厂 | B线窑尾 | 14352818 | 166.121 | 97.058 | 320 | 26.818 | 100 | 1.723 | 20 | 正常
1 | 惠州市光大水泥企业有限公司光华水泥厂 | A线窑头烟囱 | 12169923 | 140.856 | - | - | - | - | 7.3654 | 20 | 正常
1 | 惠州市光大水泥企业有限公司光华水泥厂 | B线窑头烟囱 | 8093008.5 | 93.669 | - | - | - | - | 1.9583 | 20 | 正常
2 | 惠东县华业铸造厂 | 电炉废气排放口 | 0 | 0 | - | - | - | - | 0 | 15 | 停机
3 | 惠州固力水泥集团有限公司博罗分公司 | 排放口（窑头） | 5632139 | 65.187 | - | - | - | - | 13.8321 | 20 | 正常
3 | 惠州固力水泥集团有限公司博罗分公司 | 总排放口（窑尾） | 9601208 | 111.125 | 177.772 | 320 | 13.416 | 100 | 4.337 | 20 | 正常
4 | 惠州东江威立雅环境服务有限公司 | 焚烧炉废气排放口 | 669543.938 | 7.749 | 67.396 | 300 | 2.114 | 100 | 2.268 | 30 | 正常
5 | 惠州福和纸业有限公司 | 锅炉废气排放口1# | - | - | 0 | 200 | 0 | 200 | 0 | 30 | 停机
5 | 惠州福和纸业有限公司 | 2#排放口 | - | - | 0 | 200 | 0 | 200 | 0 | 30 | 停机
5 | 惠州福和纸业有限公司 | 锅炉废气排放口2# | 104096.64 | 4337.36 | 27.05 | 150 | - | - | - | - | 正常
6 | 惠州市光大水泥企业有限公司 | A线旋窑窑尾处理后排口 | - | - | 0 | 320 | 0 | 100 | 0 | 20 | 正常
6 | 惠州市光大水泥企业有限公司 | B线旋窑窑尾处理后排口 | - | - | 0 | 320 | 0 | 100 | 0 | 20 | 正常
6 | 惠州市光大水泥企业有限公司 | A线窑头烟窗 | 11485222 | 132.931 | - | - | - | - | 1.706 | 20 | 正常
6 | 惠州市光大水泥企业有限公司 | B线窑头烟窗 | 8336853 | 96.491 | - | - | - | - | 4.1046 | 20 | 正常
7 | 惠州广惠能源有限公司 | 焚烧炉烟气排放口3# | - | 37.4625 | 100.3105 | 200 | 17.8866 | 100 | 6.088 | 30 | 正常
7 | 惠州广惠能源有限公司 | 焚烧炉烟气排放口2# | 3098518.75 | 36.165 | 101.055 | 200 | 8.341 | 100 | 3.6019 | 30 | 正常
7 | 惠州广惠能源有限公司 | 焚烧炉烟气排放口1# | 3156583.5 | 36.822 | 85.653 | 200 | 3.113 | 100 | 6.2661 | 30 | 正常
8 | 光大环保能源（博罗）有限公司 | 3# | 1227140.63 | 14.2 | 161.978 | 300 | 26.355 | 100 | 3.555 | 30 | 停机
8 | 光大环保能源（博罗）有限公司 | 1# | 803902.81 | 9.3 | 128.268 | 300 | 5.172 | 100 | 73.021 | 30 | 停机
8 | 光大环保能源（博罗）有限公司 | 2# | 1066497 | 12.34 | 167.288 | 300 | 22.117 | 100 | 5.199 | 30 | 正常
8 | 光大环保能源（博罗）有限公司 | 4# | 3138913.75 | 36.33 | 118.658 | 200 | 13.444 | 50 | 0.738 | 10 | 正常
9 | 光大环保能源（惠东）有限公司 | #3烟囱 | 834670.312 | 9.66 | 66.617 | 300 | 78.512 | 100 | 261.246 | 30 | 停机
9 | 光大环保能源（惠东）有限公司 | #1烟囱 | 1429610.5 | 16.546 | 124.366 | 300 | 5.132 | 100 | 1.697 | 30 | 正常
9 | 光大环保能源（惠东）有限公司 | #2烟囱 | 1566287.75 | 18.128 | 130.955 | 300 | 10.548 | 100 | 1.996 | 30 | 正常
10 | 惠州市瑞能热力有限公司 | 锅炉烟窗 | 526.8 | 21.95 | 23.88 | 200 | 12.64 | 200 | 4.36 | 30 | 正常
10 | 惠州市瑞能热力有限公司 | 锅炉废气排放口2# | 21707.04 | 904.46 | 1.15 | 150 | - | - | - | - | 停机
11 | 惠州深能源丰达电力有限公司 | 1号机废气排放口 | 0 | 0 | 0 | 50 | 0 | 35 | 0 | 5 | 正常
11 | 惠州深能源丰达电力有限公司 | 2号机废气排放口 | 0 | 0 | 0 | 50 | 0 | 35 | 0 | 5 | 正常
12 | 广东惠州天然气发电有限公司 | 2号发电机组烟囱 | 43476480 | 503.2 | 19.93 | 50 | 0 | 35 | 0.25 | 5 | 正常
12 | 广东惠州天然气发电有限公司 | 1号发电机组烟囱 | - | - | 0 | 50 | 0 | 35 | 0 | 5 | 停机
12 | 广东惠州天然气发电有限公司 | 3号发电机组烟囱 | 28223424 | 326.66 | 19.1 | 50 | 0.05 | 35 | 1.53 | 5 | 正常
12 | 广东惠州天然气发电有限公司 | 4号发电机组烟囱 | 0 | 0 | 0.01 | 50 | 0 | 35 | 0.14 | 5 | 正常
12 | 广东惠州天然气发电有限公司 | 5号发电机组烟囱 | 315360 | 3.65 | 1.56 | 50 | 0.01 | 35 | 0.15 | 5 | 正常
12 | 广东惠州天然气发电有限公司 | 6号发电机组烟囱 | 35982144 | 416.46 | 19.24 | 50 | 0.04 | 35 | 0.13 | 5 | 正常
13 | 惠州云海镁业有限公司 | 窑炉废气烟囱 | 285984 | 3.31 | 70.23 | 120 | 162.9 | 850 | 0.97 | 100 | 正常
14 | 惠州塔牌水泥有限公司 | 二线窑尾 | 14603043 | 169.017 | 225.369 | 320 | 56.545 | 100 | 7.61 | 20 | 正常
14 | 惠州塔牌水泥有限公司 | 一线窑头 | 3964123.5 | 61.175 | - | - | - | - | 4.839 | 20 | 正常
14 | 惠州塔牌水泥有限公司 | 一线窑尾 | 13100455 | 151.626 | 253.037 | 320 | 47.345 | 100 | 4.172 | 20 | 正常
14 | 惠州塔牌水泥有限公司 | 二线窑头 | 5572047 | 67.3 | - | - | - | - | 4.43 | 20 | 正常
15 | 南亚塑胶工业(惠州)有限公司 | 1#锅炉烟气排放口（A1） | 1011744 | 11.71 | 21.25 | 50 | 8.75 | 35 | 1.85 | 30 | 正常
15 | 南亚塑胶工业(惠州)有限公司 | 7#有机废气排放口（B7） | 4714.56 | 3.274 | - | - | - | - | 0 | 10 | 正常
15 | 南亚塑胶工业(惠州)有限公司 | 15#有机废气排放口（B15） | 5181.44 | 3.598 | - | - | - | - | 0.253 | 10 | 正常
15 | 南亚塑胶工业(惠州)有限公司 | 3#粉尘排放口（C3） | 349.27 | 0.242 | - | - | - | - | 0.956 | 10 | 正常
15 | 南亚塑胶工业(惠州)有限公司 | 2#锅炉烟气排放口（A2） | 66870.71 | 0.774 | 0 | 150 | - | - | 0 | 20 | 正常
16 | 广东惠州平海发电厂有限公司 | 1号锅炉废气排放口 | 35115876.075 | 406.434 | 27.836 | 100 | 16.363 | 50 | 1.277 | 20 | 停机
16 | 广东惠州平海发电厂有限公司 | 2号锅炉废气排放口 | 52550054.734 | 608.218 | 37.4 | 100 | 23.366 | 50 | 2.964 | 20 | 正常
16 | 广东惠州平海发电厂有限公司 | 1号脱硫入口 | - | - | - | - | 683.494 | 2500 | - | - | 正常
16 | 广东惠州平海发电厂有限公司 | 2号脱硫入口 | 0 | 0 | - | - | 1132.4 | 2500 | - | - | 正常
16 | 广东惠州平海发电厂有限公司 | 1号脱硝入口 | - | - | 221.981 | 700 | - | - | - | - | 正常
16 | 广东惠州平海发电厂有限公司 | 2号脱硝入口 | - | - | 235.574 | 700 | - | - | - | - | 正常
17 | 旭硝子显示玻璃（惠州）有限公司 | 一期熔窑废气排放口 | 517036.188 | 5.984 | 330.038 | 550 | 12.14 | 400 | 4.674 | 30 | 正常
17 | 旭硝子显示玻璃（惠州）有限公司 | 三期熔窑废气排放口 | 495072 | 5.73 | 252.34 | 550 | 6.44 | 400 | 2.94 | 30 | 正常
17 | 旭硝子显示玻璃（惠州）有限公司 | 二期熔窑废气排放口 | 665280 | 7.7 | 212.75 | 550 | 11.9 | 400 | 2.31 | 30 | 正常
18 | 中海油惠州石化有限公司 | 燃油燃气锅炉烟囱 | 2908536 | 33.664 | 150.18 | 200 | 4.798 | 200 | 1.83 | 30 | 正常
18 | 中海油惠州石化有限公司 | 燃油燃气锅炉烟囱 2 | 1538099.25 | 17.802 | 52.188 | 200 | 6.745 | 200 | 9.434 | 30 | 正常
18 | 中海油惠州石化有限公司 | 硫磺（1）排气筒 | 261013.047 | 3.021 | 47.113 | - | 22.372 | 100 | - | - | 正常
18 | 中海油惠州石化有限公司 | 蜡油加裂排气筒 | 1570457.625 | 18.176 | 80.862 | 100 | - | - | - | - | 正常
18 | 中海油惠州石化有限公司 | 煤柴油加裂排气筒 | 931802.938 | 10.785 | 60.518 | 100 | - | - | - | - | 正常
18 | 中海油惠州石化有限公司 | 制氢（1）排气筒 | 2844721.75 | 33.154 | 90.409 | 100 | - | - | - | - | 正常
18 | 中海油惠州石化有限公司 | 制氢（2）排气筒 | 3071813 | 35.553 | 93.134 | 100 | - | - | - | - | 正常
18 | 中海油惠州石化有限公司 | 重整（I）排气筒 | 3699640.75 | 42.82 | 66.117 | 100 | - | - | - | - | 正常
18 | 中海油惠州石化有限公司 | 芳烃联合（1）排气筒 | 9225178 | 106.773 | 46.978 | 100 | - | - | - | - | 正常
18 | 中海油惠州石化有限公司 | 芳烃联合（2）排气筒 | 1531283.25 | 17.723 | 49.272 | 100 | - | - | - | - | 正常
18 | 中海油惠州石化有限公司 | 芳烃联合2排气筒 | 2011714 | 23.284 | 41.376 | 100 | - | - | - | - | 正常
18 | 中海油惠州石化有限公司 | 焦化（1）排气筒 | 0 | 0 | 0 | 100 | - | - | - | - | 正常
18 | 中海油惠州石化有限公司 | 焦化（2）排气筒 | 1172170.875 | 13.567 | 57.994 | 100 | - | - | - | - | 正常
18 | 中海油惠州石化有限公司 | 催化裂化（1）排气筒 | 2884459.5 | 33.385 | - | - | 1.679 | 50 | 2.459 | 30 | 正常
18 | 中海油惠州石化有限公司 | 煅烧焦烟囱 | - | - | - | - | - | - | 0 | 10 | 停机
18 | 中海油惠州石化有限公司 | 常减压（1）烟囱 | 4166219.5 | 48.22 | 77.755 | 100 | - | - | - | - | 正常
18 | 中海油惠州石化有限公司 | 3#燃油燃气锅炉烟道 | 2733671.75 | 31.64 | 40.77 | 100 | 10.86 | 50 | 2.39 | 20 | 正常
18 | 中海油惠州石化有限公司 | 航煤加氢129排气筒 | 523087.594 | 6.054 | 20.704 | 100 | - | - | - | - | 正常
18 | 中海油惠州石化有限公司 | 硫磺（II）134排气筒 | 2496764 | 28.898 | - | - | 22.562 | 100 | - | - | 正常
18 | 中海油惠州石化有限公司 | 催化裂化（II）123排气筒 | 7143661 | 82.681 | 2.087 | 100 | 2.23 | 50 | 4.156 | 30 | 正常
18 | 中海油惠州石化有限公司 | 渣油加氢133排气筒 | 679994.75 | 7.87 | 59.073 | 100 | - | - | - | - | 正常
18 | 中海油惠州石化有限公司 | 常减压（II）121排气筒 | 2813639.25 | 32.565 | 31.138 | 100 | - | - | - | - | 正常
18 | 中海油惠州石化有限公司 | 重装（II）127排气筒 | 6666517 | 77.159 | 60.961 | 100 | - | - | 2.718 | 20 | 正常
18 | 中海油惠州石化有限公司 | 煤制氢硫磺排气筒 | - | - | - | - | 0 | 100 | - | - | 停机
18 | 中海油惠州石化有限公司 | 煤制氢蒸汽过热炉排气筒 | - | - | 0 | 100 | - | - | - | - | 停机
19 | 中海壳牌石油化工有限公司 | UT1装置燃油锅炉F-8105/06/07/08排气筒 | 18366048 | 212.57 | 89.886 | 200 | 36.161 | 200 | 10.4 | 30 | 正常
19 | 中海壳牌石油化工有限公司 | UT1装置固废焚烧炉F-9401排气筒 | 2095.236 | 0.024 | 0 | 300 | 0 | 100 | 0 | 30 | 停机
19 | 中海壳牌石油化工有限公司 | UT1装置污水处理场废气处理设施A-9230排气筒 | 1090949.5 | 12.627 | - | - | - | - | - | - | 正常
19 | 中海壳牌石油化工有限公司 | UT1装置废液焚烧炉A-9301排气筒 | 1073475.125 | 12.424 | 138.74 | 300 | 2.048 | 200 | 1.367 | 30 | 正常
19 | 中海壳牌石油化工有限公司 | UT1装置燃气轮机GT-8161排气筒 | 371851.125 | 4.304 | 0 | 120 | 0 | 100 | 52.423 | 10 | 停机
19 | 中海壳牌石油化工有限公司 | SMPO1装置热油炉F-5301A/B/C排气筒 | 7417458 | 85.85 | 45.545 | 100 | 0 | 50 | 3.128 | 20 | 正常
19 | 中海壳牌石油化工有限公司 | POD2装置废液焚烧炉A-2962排气筒 | 260443.891 | 3.014 | 9.449 | 300 | 0.002 | 100 | 4.834 | 30 | 正常
19 | 中海壳牌石油化工有限公司 | LOP1装置裂解炉F-1100排气筒 | 3446.888 | 0.04 | 0.03 | 100 | - | - | - | - | 停机
20 | 光大环保能源（龙门）有限公司 | 一号废气排放口 | 994595.625 | 11.512 | 454.047 | 250 | 0.668 | 100 | 75.597 | 10 | 停机
20 | 光大环保能源（龙门）有限公司 | 二号废气排放口 | 1145342.5 | 13.256 | 161.834 | 250 | 36.731 | 100 | 4.136 | 10 | 正常
21 | 惠州绿色动力再生能源有限公司 | 焚烧废气排放口3# | 3729425.25 | 43.17 | 60.778 | 150 | 7.755 | 50 | 2.946 | 10 | 正常
21 | 惠州绿色动力再生能源有限公司 | 焚烧废气排放口4# | 3151146.5 | 36.47 | 71.02 | 150 | 11.843 | 50 | 4.409 | 10 | 正常
21 | 惠州绿色动力再生能源有限公司 | 焚烧废气排放口1# | 2896833 | 33.53 | 73.185 | 150 | 5.263 | 50 | 4.936 | 10 | 正常
21 | 惠州绿色动力再生能源有限公司 | 焚烧废气排放口2# | 3382774.5 | 39.15 | 71.122 | 150 | 12.401 | 50 | 2.582 | 10 | 正常
22 | 三菱化学化工原料（惠州）有限公司 | 废气排放口 | 3452990 | 39.965 | 17.323 | 100 | 1.841 | 50 | 2.041 | 20 | 正常
23 | 惠州李长荣橡胶有限公司 | RCO1# | - | - | 0 | 100 | - | - | - | - | 停机
23 | 惠州李长荣橡胶有限公司 | RCO2# | - | - | 0 | 100 | - | - | - | - | 停机
23 | 惠州李长荣橡胶有限公司 | RTO | 3207798.5 | 37.127 | 9.9227 | 100 | 0.5721 | 50 | 6.6728 | 20 | 正常
23 | 惠州李长荣橡胶有限公司 | RCO3# | - | - | 0 | 100 | 0 | 50 | 0 | 20 | 停机
24 | 惠州绿色动力环保有限公司 | 焚烧废气排放口#1 | 2148062.25 | 24.862 | 103.43 | 300 | 11.463 | 100 | 4.702 | 30 | 正常
24 | 惠州绿色动力环保有限公司 | 焚烧废气排放口#2 | 2110698.5 | 24.429 | 87.768 | 300 | 15.017 | 100 | 3.677 | 30 | 正常
24 | 惠州绿色动力环保有限公司 | 焚烧废气排放口#3 | 1890389.875 | 21.88 | 92.96 | 300 | 16.092 | 100 | 9.179 | 30 | 正常
25 | 中国神华能源股份有限公司惠州热电分公司 | 综合监控点 | 28962066 | 335.209 | 38.073 | 100 | 25.045 | 50 | 1.183 | 20 | 正常
26 | 华润水泥（惠州）有限公司 | 总排放口 | 7442852 | 86.144 | 200.15 | 320 | 11.47 | 100 | 3.7 | 20 | 正常
26 | 华润水泥（惠州）有限公司 | 窑头 | 3733467 | 43.211 | - | - | - | - | 7.548 | 20 | 正常