## Sheet1
监测日期：2022-12-18
序号 | 企业名称 | 监控点名称 | 烟气量(M3) | 烟气流量（M3/s） | 氮氧化物(mg/M3) |  | 二氧化硫(mg/M3) |  | 烟尘(mg/M3) |  | 生产状态
[5 empty] | 浓度 | 限值 | 浓度 | 限值 | 浓度 | 限值
1 | 惠州市光大水泥企业有限公司光华水泥厂 | A线窑尾 | 12901769 | 149.326 | 105.601 | 320 | 25.733 | 100 | 0.424 | 20 | 正常
1 | 惠州市光大水泥企业有限公司光华水泥厂 | B线窑尾 | 14908973 | 172.558 | 99.71 | 320 | 29.037 | 100 | 1.844 | 20 | 正常
1 | 惠州市光大水泥企业有限公司光华水泥厂 | A线窑头烟囱 | 12554871 | 145.311 | - | - | - | - | 7.6788 | 20 | 正常
1 | 惠州市光大水泥企业有限公司光华水泥厂 | B线窑头烟囱 | 8104398 | 93.801 | - | - | - | - | 1.9609 | 20 | 正常
2 | 惠东县华业铸造厂 | 电炉废气排放口 | 0 | 0 | - | - | - | - | 0 | 15 | 停机
3 | 惠州固力水泥集团有限公司博罗分公司 | 排放口（窑头） | 6583786 | 76.201 | - | - | - | - | 13.558 | 20 | 正常
3 | 惠州固力水泥集团有限公司博罗分公司 | 总排放口（窑尾） | 6462859 | 74.802 | 130.975 | 320 | 25.554 | 100 | 3.572 | 20 | 正常
4 | 惠州东江威立雅环境服务有限公司 | 焚烧炉废气排放口 | 575954.625 | 6.666 | 70.532 | 300 | 2.344 | 100 | 2.217 | 30 | 正常
5 | 惠州福和纸业有限公司 | 锅炉废气排放口1# | - | - | 0 | 200 | 0 | 200 | 0 | 30 | 停机
5 | 惠州福和纸业有限公司 | 2#排放口 | - | - | 0 | 200 | 0 | 200 | 0 | 30 | 停机
5 | 惠州福和纸业有限公司 | 锅炉废气排放口2# | 82644.72 | 3443.53 | 31.79 | 150 | - | - | - | - | 正常
6 | 惠州市光大水泥企业有限公司 | A线旋窑窑尾处理后排口 | - | - | 0 | 320 | 0 | 100 | 0 | 20 | 正常
6 | 惠州市光大水泥企业有限公司 | B线旋窑窑尾处理后排口 | - | - | 0 | 320 | 0 | 100 | 0 | 20 | 正常
6 | 惠州市光大水泥企业有限公司 | A线窑头烟窗 | 11205419 | 129.692 | - | - | - | - | 1.6582 | 20 | 正常
6 | 惠州市光大水泥企业有限公司 | B线窑头烟窗 | 8404455 | 97.274 | - | - | - | - | 4.0731 | 20 | 正常
7 | 惠州广惠能源有限公司 | 焚烧炉烟气排放口3# | 3295920 | 38.463 | 102.543 | 200 | 14.109 | 100 | 5.9496 | 30 | 正常
7 | 惠州广惠能源有限公司 | 焚烧炉烟气排放口2# | 3067980.75 | 35.806 | 106.276 | 200 | 5.45 | 100 | 3.4443 | 30 | 正常
7 | 惠州广惠能源有限公司 | 焚烧炉烟气排放口1# | 3092860.5 | 36.459 | 97.155 | 200 | 3.783 | 100 | 6.022 | 30 | 正常
8 | 光大环保能源（博罗）有限公司 | 3# | 1196214.5 | 13.84 | 162.556 | 300 | 17.091 | 100 | 3.523 | 30 | 停机
8 | 光大环保能源（博罗）有限公司 | 1# | 110786.59 | 1.28 | 55.709 | 300 | 4.257 | 100 | 56.908 | 30 | 停机
8 | 光大环保能源（博罗）有限公司 | 2# | 1104206.25 | 12.78 | 165.512 | 300 | 14.725 | 100 | 4.431 | 30 | 正常
8 | 光大环保能源（博罗）有限公司 | 4# | 3131988.5 | 36.25 | 118.904 | 200 | 16.687 | 50 | 0.684 | 10 | 正常
9 | 光大环保能源（惠东）有限公司 | #3烟囱 | 870806.375 | 10.079 | 209.35 | 300 | 76.392 | 100 | 307.313 | 30 | 停机
9 | 光大环保能源（惠东）有限公司 | #1烟囱 | 1450229.125 | 16.785 | 136.499 | 300 | 2.74 | 100 | 1.707 | 30 | 正常
9 | 光大环保能源（惠东）有限公司 | #2烟囱 | 1553545.875 | 17.981 | 143.213 | 300 | 10.139 | 100 | 2.29 | 30 | 正常
10 | 惠州市瑞能热力有限公司 | 锅炉烟窗 | 543.12 | 22.63 | 21.06 | 200 | 11.3 | 200 | 4.72 | 30 | 正常
10 | 惠州市瑞能热力有限公司 | 锅炉废气排放口2# | 19929.36 | 830.39 | 9.69 | 150 | - | - | - | - | 停机
11 | 惠州深能源丰达电力有限公司 | 1号机废气排放口 | 0 | 0 | 0 | 50 | 0 | 35 | 0 | 5 | 正常
11 | 惠州深能源丰达电力有限公司 | 2号机废气排放口 | 0 | 0 | 0 | 50 | 0 | 35 | 0 | 5 | 正常
12 | 广东惠州天然气发电有限公司 | 2号发电机组烟囱 | 44162496 | 511.14 | 20.8 | 50 | 0 | 35 | 0.25 | 5 | 正常
12 | 广东惠州天然气发电有限公司 | 1号发电机组烟囱 | - | - | 0 | 50 | 0 | 35 | 0 | 5 | 停机
12 | 广东惠州天然气发电有限公司 | 3号发电机组烟囱 | 361152 | 4.18 | 1.09 | 50 | 0.7 | 35 | 0.4 | 5 | 正常
12 | 广东惠州天然气发电有限公司 | 4号发电机组烟囱 | 0 | 0 | 0 | 50 | 0.02 | 35 | 0.11 | 5 | 正常
12 | 广东惠州天然气发电有限公司 | 5号发电机组烟囱 | 27648 | 0.32 | 0.6 | 50 | 0.01 | 35 | 0.13 | 5 | 正常
12 | 广东惠州天然气发电有限公司 | 6号发电机组烟囱 | 519264 | 6.01 | 1.7 | 50 | 0.05 | 35 | 0.13 | 5 | 正常
13 | 惠州云海镁业有限公司 | 窑炉废气烟囱 | 293760 | 3.4 | 72.51 | 120 | 165.86 | 850 | 0.9 | 100 | 正常
14 | 惠州塔牌水泥有限公司 | 二线窑尾 | 14323235 | 165.778 | 236.452 | 320 | 54.409 | 100 | 6.701 | 20 | 正常
14 | 惠州塔牌水泥有限公司 | 一线窑头 | 4268537 | 65.872 | - | - | - | - | 4.407 | 20 | 正常
14 | 惠州塔牌水泥有限公司 | 一线窑尾 | 13214727 | 152.948 | 257.68 | 320 | 44.924 | 100 | 4.102 | 20 | 正常
14 | 惠州塔牌水泥有限公司 | 二线窑头 | 6134298.5 | 71 | - | - | - | - | 4.45 | 20 | 正常
15 | 南亚塑胶工业(惠州)有限公司 | 1#锅炉烟气排放口（A1） | 1020384 | 11.81 | 15.81 | 50 | 15.05 | 35 | 1.99 | 30 | 正常
15 | 南亚塑胶工业(惠州)有限公司 | 7#有机废气排放口（B7） | 3901.08 | 2.709 | - | - | - | - | 0 | 10 | 正常
15 | 南亚塑胶工业(惠州)有限公司 | 15#有机废气排放口（B15） | 4465.42 | 3.101 | - | - | - | - | 0.308 | 10 | 正常
15 | 南亚塑胶工业(惠州)有限公司 | 3#粉尘排放口（C3） | 349.65 | 0.243 | - | - | - | - | 0.97 | 10 | 正常
15 | 南亚塑胶工业(惠州)有限公司 | 2#锅炉烟气排放口（A2） | 70227.382 | 0.813 | 0 | 150 | - | - | 0 | 20 | 正常
16 | 广东惠州平海发电厂有限公司 | 1号锅炉废气排放口 | - | - | 0.784 | 100 | 0.719 | 50 | 8.462 | 20 | 停机
16 | 广东惠州平海发电厂有限公司 | 2号锅炉废气排放口 | 47613751.307 | 551.085 | 37.064 | 100 | 17.966 | 50 | 2.529 | 20 | 正常
16 | 广东惠州平海发电厂有限公司 | 1号脱硫入口 | - | - | - | - | 9.094 | 2500 | - | - | 正常
16 | 广东惠州平海发电厂有限公司 | 2号脱硫入口 | 0 | 0 | - | - | 853.551 | 2500 | - | - | 正常
16 | 广东惠州平海发电厂有限公司 | 1号脱硝入口 | - | - | 0.428 | 700 | - | - | - | - | 正常
16 | 广东惠州平海发电厂有限公司 | 2号脱硝入口 | - | - | 285.948 | 700 | - | - | - | - | 正常
17 | 旭硝子显示玻璃（惠州）有限公司 | 一期熔窑废气排放口 | 518255.094 | 5.998 | 322.903 | 550 | 11.604 | 400 | 4.755 | 30 | 正常
17 | 旭硝子显示玻璃（惠州）有限公司 | 三期熔窑废气排放口 | 487296 | 5.64 | 253.68 | 550 | 6.57 | 400 | 2.9 | 30 | 正常
17 | 旭硝子显示玻璃（惠州）有限公司 | 二期熔窑废气排放口 | 675648 | 7.82 | 220.26 | 550 | 11.13 | 400 | 2.33 | 30 | 正常
18 | 中海油惠州石化有限公司 | 燃油燃气锅炉烟囱 | 2701717 | 31.27 | 152.782 | 200 | 6.941 | 200 | 1.861 | 30 | 正常
18 | 中海油惠州石化有限公司 | 燃油燃气锅炉烟囱 2 | 1549019.375 | 17.928 | 64.538 | 200 | 8.082 | 200 | 9.868 | 30 | 正常
18 | 中海油惠州石化有限公司 | 硫磺（1）排气筒 | 275653.719 | 3.19 | 49.078 | - | 25.902 | 100 | - | - | 正常
18 | 中海油惠州石化有限公司 | 蜡油加裂排气筒 | 1557486.625 | 18.026 | 83.878 | 100 | - | - | - | - | 正常
18 | 中海油惠州石化有限公司 | 煤柴油加裂排气筒 | 913447.875 | 10.572 | 63.571 | 100 | - | - | - | - | 正常
18 | 中海油惠州石化有限公司 | 制氢（1）排气筒 | 2950684.25 | 34.151 | 96.978 | 100 | - | - | - | - | 正常
18 | 中海油惠州石化有限公司 | 制氢（2）排气筒 | 3091515.5 | 35.781 | 92.823 | 100 | - | - | - | - | 正常
18 | 中海油惠州石化有限公司 | 重整（I）排气筒 | 3682566 | 42.622 | 63.032 | 100 | - | - | - | - | 正常
18 | 中海油惠州石化有限公司 | 芳烃联合（1）排气筒 | 8838461 | 102.297 | 48.926 | 100 | - | - | - | - | 正常
18 | 中海油惠州石化有限公司 | 芳烃联合（2）排气筒 | 1537167.875 | 17.791 | 52.011 | 100 | - | - | - | - | 正常
18 | 中海油惠州石化有限公司 | 芳烃联合2排气筒 | 2012487.5 | 23.293 | 43.394 | 100 | - | - | - | - | 正常
18 | 中海油惠州石化有限公司 | 焦化（1）排气筒 | 0 | 0 | 0 | 100 | - | - | - | - | 正常
18 | 中海油惠州石化有限公司 | 焦化（2）排气筒 | 1176732.625 | 13.62 | 60.418 | 100 | - | - | - | - | 正常
18 | 中海油惠州石化有限公司 | 催化裂化（1）排气筒 | 2916799.75 | 33.759 | - | - | 1.668 | 50 | 2.314 | 30 | 正常
18 | 中海油惠州石化有限公司 | 煅烧焦烟囱 | - | - | - | - | - | - | 0 | 10 | 停机
18 | 中海油惠州石化有限公司 | 常减压（1）烟囱 | 4175506.5 | 48.328 | 80.554 | 100 | - | - | - | - | 正常
18 | 中海油惠州石化有限公司 | 3#燃油燃气锅炉烟道 | 2629198.25 | 30.43 | 40.85 | 100 | 12.6 | 50 | 2.38 | 20 | 正常
18 | 中海油惠州石化有限公司 | 航煤加氢129排气筒 | 527378.5 | 6.104 | 21.38 | 100 | - | - | - | - | 正常
18 | 中海油惠州石化有限公司 | 硫磺（II）134排气筒 | 2508923.5 | 29.038 | - | - | 21.242 | 100 | - | - | 正常
18 | 中海油惠州石化有限公司 | 催化裂化（II）123排气筒 | 7223733 | 83.608 | 7.502 | 100 | 2.386 | 50 | 5.2 | 30 | 正常
18 | 中海油惠州石化有限公司 | 渣油加氢133排气筒 | 690903.188 | 7.996 | 60.361 | 100 | - | - | - | - | 正常
18 | 中海油惠州石化有限公司 | 常减压（II）121排气筒 | 2896392 | 33.523 | 34.702 | 100 | - | - | - | - | 正常
18 | 中海油惠州石化有限公司 | 重装（II）127排气筒 | 6712012 | 77.685 | 63.27 | 100 | - | - | 2.653 | 20 | 正常
18 | 中海油惠州石化有限公司 | 煤制氢硫磺排气筒 | - | - | - | - | 0 | 100 | - | - | 停机
18 | 中海油惠州石化有限公司 | 煤制氢蒸汽过热炉排气筒 | - | - | 0 | 100 | - | - | - | - | 停机
19 | 中海壳牌石油化工有限公司 | UT1装置燃油锅炉F-8105/06/07/08排气筒 | 17471808 | 202.22 | 91.322 | 200 | 33.258 | 200 | 11.28 | 30 | 正常
19 | 中海壳牌石油化工有限公司 | UT1装置固废焚烧炉F-9401排气筒 | 2256.94 | 0.026 | 0 | 300 | 0 | 100 | 0 | 30 | 停机
19 | 中海壳牌石油化工有限公司 | UT1装置污水处理场废气处理设施A-9230排气筒 | 1092227.875 | 12.642 | - | - | - | - | - | - | 正常
19 | 中海壳牌石油化工有限公司 | UT1装置废液焚烧炉A-9301排气筒 | 1071465.625 | 12.401 | 151.485 | 300 | 1.771 | 200 | 1.308 | 30 | 正常
19 | 中海壳牌石油化工有限公司 | UT1装置燃气轮机GT-8161排气筒 | 1026.699 | 0.012 | 322.712 | 120 | 0 | 100 | 63.45 | 10 | 停机
19 | 中海壳牌石油化工有限公司 | SMPO1装置热油炉F-5301A/B/C排气筒 | 7372696 | 85.332 | 46.576 | 100 | 0 | 50 | 3.27 | 20 | 正常
19 | 中海壳牌石油化工有限公司 | POD2装置废液焚烧炉A-2962排气筒 | 269427.031 | 3.118 | 12.7 | 300 | 0.23 | 100 | 4.982 | 30 | 正常
19 | 中海壳牌石油化工有限公司 | LOP1装置裂解炉F-1100排气筒 | 343805.781 | 3.979 | 4.93 | 100 | - | - | - | - | 停机
20 | 光大环保能源（龙门）有限公司 | 一号废气排放口 | 423457.688 | 4.901 | 403.168 | 250 | 1.104 | 100 | 58.159 | 10 | 停机
20 | 光大环保能源（龙门）有限公司 | 二号废气排放口 | 1131251.625 | 13.093 | 165.336 | 250 | 37.527 | 100 | 3.969 | 10 | 正常
21 | 惠州绿色动力再生能源有限公司 | 焚烧废气排放口3# | 3762828 | 43.55 | 61.782 | 150 | 7.624 | 50 | 3.005 | 10 | 正常
21 | 惠州绿色动力再生能源有限公司 | 焚烧废气排放口4# | 3212990.25 | 37.19 | 72.676 | 150 | 13.541 | 50 | 4.557 | 10 | 正常
21 | 惠州绿色动力再生能源有限公司 | 焚烧废气排放口1# | 2961635 | 34.28 | 74.157 | 150 | 5.859 | 50 | 5.692 | 10 | 正常
21 | 惠州绿色动力再生能源有限公司 | 焚烧废气排放口2# | 3434373.25 | 39.75 | 73.122 | 150 | 18.289 | 50 | 2.643 | 10 | 正常
22 | 三菱化学化工原料（惠州）有限公司 | 废气排放口 | 3426657.64 | - | 16.47 | 100 | 0 | 50 | 1.89 | 20 | 正常
23 | 惠州李长荣橡胶有限公司 | RCO1# | - | - | 0 | 100 | - | - | - | - | 停机
23 | 惠州李长荣橡胶有限公司 | RCO2# | - | - | 0 | 100 | - | - | - | - | 停机
23 | 惠州李长荣橡胶有限公司 | RTO | 3169642.75 | 36.686 | 12.299 | 100 | 0.4695 | 50 | 7.6983 | 20 | 正常
23 | 惠州李长荣橡胶有限公司 | RCO3# | - | - | 0 | 100 | 0 | 50 | 0 | 20 | 停机
24 | 惠州绿色动力环保有限公司 | 焚烧废气排放口#1 | 2157207.5 | 24.968 | 87.228 | 300 | 16.647 | 100 | 5.596 | 30 | 正常
24 | 惠州绿色动力环保有限公司 | 焚烧废气排放口#2 | 2158289.25 | 24.98 | 93.65 | 300 | 15.154 | 100 | 3.796 | 30 | 正常
24 | 惠州绿色动力环保有限公司 | 焚烧废气排放口#3 | 1936357 | 22.412 | 98.435 | 300 | 13.958 | 100 | 7.94 | 30 | 正常
25 | 中国神华能源股份有限公司惠州热电分公司 | 综合监控点 | 31739596 | 367.356 | 45.367 | 100 | 24.418 | 50 | 1.395 | 20 | 正常
26 | 华润水泥（惠州）有限公司 | 总排放口 | 7325974.5 | 84.791 | 205.18 | 320 | 3.43 | 100 | 3.02 | 20 | 正常
26 | 华润水泥（惠州）有限公司 | 窑头 | 4097752 | 47.428 | - | - | - | - | 7.284 | 20 | 正常