## Sheet1
监测日期：2022-12-19
序号 | 企业名称 | 监控点名称 | 烟气量(M3) | 烟气流量（M3/s） | 氮氧化物(mg/M3) |  | 二氧化硫(mg/M3) |  | 烟尘(mg/M3) |  | 生产状态
[5 empty] | 浓度 | 限值 | 浓度 | 限值 | 浓度 | 限值
1 | 惠州市光大水泥企业有限公司光华水泥厂 | A线窑尾 | 10772855 | 124.686 | 97.208 | 320 | 21.508 | 100 | 0.366 | 20 | 正常
1 | 惠州市光大水泥企业有限公司光华水泥厂 | B线窑尾 | 13476921 | 155.983 | 103.106 | 320 | 38.414 | 100 | 2.022 | 20 | 正常
1 | 惠州市光大水泥企业有限公司光华水泥厂 | A线窑头烟囱 | 12578102 | 145.58 | - | - | - | - | 0 | 20 | 停机
1 | 惠州市光大水泥企业有限公司光华水泥厂 | B线窑头烟囱 | 7939950.5 | 91.898 | - | - | - | - | 1.9628 | 20 | 正常
2 | 惠东县华业铸造厂 | 电炉废气排放口 | 0 | 0 | - | - | - | - | 0 | 15 | 停机
3 | 惠州固力水泥集团有限公司博罗分公司 | 排放口（窑头） | 6754312 | 78.175 | - | - | - | - | 13.2967 | 20 | 正常
3 | 惠州固力水泥集团有限公司博罗分公司 | 总排放口（窑尾） | 8878481 | 102.76 | 149.805 | 320 | 18.495 | 100 | 4.528 | 20 | 正常
4 | 惠州东江威立雅环境服务有限公司 | 焚烧炉废气排放口 | 556914 | 6.446 | 60.302 | 300 | 2.598 | 100 | 2.186 | 30 | 正常
5 | 惠州福和纸业有限公司 | 锅炉废气排放口1# | - | - | 0 | 200 | 0 | 200 | 0 | 30 | 停机
5 | 惠州福和纸业有限公司 | 2#排放口 | - | - | 0 | 200 | 0 | 200 | 0 | 30 | 停机
5 | 惠州福和纸业有限公司 | 锅炉废气排放口2# | 96204.96 | 4008.54 | 50.08 | 150 | - | - | - | - | 正常
6 | 惠州市光大水泥企业有限公司 | A线旋窑窑尾处理后排口 | 13513058 | 158.224 | 224.838 | 320 | 42.945 | 100 | 0.643 | 20 | 正常
6 | 惠州市光大水泥企业有限公司 | B线旋窑窑尾处理后排口 | 16513195 | 193.914 | 231.362 | 320 | 36.33 | 100 | 6.458 | 20 | 正常
6 | 惠州市光大水泥企业有限公司 | A线窑头烟窗 | 11221350 | 129.877 | - | - | - | - | 1.6517 | 20 | 正常
6 | 惠州市光大水泥企业有限公司 | B线窑头烟窗 | 7945028 | 91.956 | - | - | - | - | 4.0559 | 20 | 正常
7 | 惠州广惠能源有限公司 | 焚烧炉烟气排放口3# | 3277915.25 | 38.264 | 95.093 | 200 | 9.848 | 100 | 6.0217 | 30 | 正常
7 | 惠州广惠能源有限公司 | 焚烧炉烟气排放口2# | 3024842.25 | 35.302 | 105.412 | 200 | 3.515 | 100 | 3.3972 | 30 | 正常
7 | 惠州广惠能源有限公司 | 焚烧炉烟气排放口1# | 3186727.5 | 37.166 | 99.893 | 200 | 2.021 | 100 | 5.961 | 30 | 正常
8 | 光大环保能源（博罗）有限公司 | 3# | 1179784.13 | 13.65 | 158.046 | 300 | 32.01 | 100 | 3.8 | 30 | 正常
8 | 光大环保能源（博罗）有限公司 | 1# | 99935.65 | 1.16 | 37.785 | 300 | 6.677 | 100 | 39.911 | 30 | 停机
8 | 光大环保能源（博罗）有限公司 | 2# | 1052967.5 | 12.19 | 160.28 | 300 | 42.692 | 100 | 5.082 | 30 | 正常
8 | 光大环保能源（博罗）有限公司 | 4# | 2999373.25 | 34.71 | 117.81 | 200 | 17.137 | 50 | 0.628 | 10 | 正常
9 | 光大环保能源（惠东）有限公司 | #3烟囱 | 294997.812 | 10.243 | 123.738 | 300 | 88.85 | 100 | 298.2 | 30 | 停机
9 | 光大环保能源（惠东）有限公司 | #1烟囱 | 1501658.625 | 17.38 | 129.772 | 300 | 4.142 | 100 | 1.748 | 30 | 正常
9 | 光大环保能源（惠东）有限公司 | #2烟囱 | 1564844.5 | 18.112 | 134.287 | 300 | 7.759 | 100 | 2.359 | 30 | 正常
10 | 惠州市瑞能热力有限公司 | 锅炉烟窗 | 546.24 | 22.76 | 22.94 | 200 | 11.98 | 200 | 5.14 | 30 | 正常
10 | 惠州市瑞能热力有限公司 | 锅炉废气排放口2# | 9312.72 | 388.03 | 5.25 | 150 | - | - | - | - | 停机
11 | 惠州深能源丰达电力有限公司 | 1号机废气排放口 | 0 | 0 | 0 | 50 | 0 | 35 | 0 | 5 | 正常
11 | 惠州深能源丰达电力有限公司 | 2号机废气排放口 | 6528741.5 | 75.564 | 7.661 | 50 | 0 | 35 | 0.001 | 5 | 正常
12 | 广东惠州天然气发电有限公司 | 2号发电机组烟囱 | 44070912 | 510.08 | 21.42 | 50 | 0 | 35 | 0.23 | 5 | 正常
12 | 广东惠州天然气发电有限公司 | 1号发电机组烟囱 | - | - | 0 | 50 | 0 | 35 | 0 | 5 | 停机
12 | 广东惠州天然气发电有限公司 | 3号发电机组烟囱 | 25144992 | 291.03 | 18.09 | 50 | 0.16 | 35 | 0.27 | 5 | 正常
12 | 广东惠州天然气发电有限公司 | 4号发电机组烟囱 | 0 | 0 | 0 | 50 | 0.02 | 35 | 0.1 | 5 | 正常
12 | 广东惠州天然气发电有限公司 | 5号发电机组烟囱 | 2592 | 0.03 | 0.78 | 50 | 0.01 | 35 | 0.11 | 5 | 正常
12 | 广东惠州天然气发电有限公司 | 6号发电机组烟囱 | 0 | 0 | 0.75 | 50 | 0.05 | 35 | 0.14 | 5 | 正常
13 | 惠州云海镁业有限公司 | 窑炉废气烟囱 | 283392 | 3.28 | 72.59 | 120 | 162.24 | 850 | 1.02 | 100 | 正常
14 | 惠州塔牌水泥有限公司 | 二线窑尾 | 14743560 | 170.643 | 218.358 | 320 | 58.263 | 100 | 10.668 | 20 | 正常
14 | 惠州塔牌水泥有限公司 | 一线窑头 | 4381848.5 | 64.062 | - | - | - | - | 4.35 | 20 | 正常
14 | 惠州塔牌水泥有限公司 | 一线窑尾 | 13582753 | 157.208 | 257.14 | 320 | 46.315 | 100 | 4.482 | 20 | 正常
14 | 惠州塔牌水泥有限公司 | 二线窑头 | 5842979.5 | 67.63 | - | - | - | - | 4.41 | 20 | 正常
15 | 南亚塑胶工业(惠州)有限公司 | 1#锅炉烟气排放口（A1） | 1031616 | 11.94 | 14.82 | 50 | 13.8 | 35 | 1.62 | 30 | 正常
15 | 南亚塑胶工业(惠州)有限公司 | 7#有机废气排放口（B7） | 3637.33 | 2.526 | - | - | - | - | 0 | 10 | 正常
15 | 南亚塑胶工业(惠州)有限公司 | 15#有机废气排放口（B15） | 4090.61 | 2.841 | - | - | - | - | 0.247 | 10 | 正常
15 | 南亚塑胶工业(惠州)有限公司 | 3#粉尘排放口（C3） | 541.23 | 0.376 | - | - | - | - | 1.058 | 10 | 正常
15 | 南亚塑胶工业(惠州)有限公司 | 2#锅炉烟气排放口（A2） | 82331.484 | 0.953 | 0 | 150 | - | - | 0 | 20 | 正常
16 | 广东惠州平海发电厂有限公司 | 1号锅炉废气排放口 | 14440406.791 | 167.134 | 0.007 | 100 | 0.068 | 50 | 17.659 | 20 | 停机
16 | 广东惠州平海发电厂有限公司 | 2号锅炉废气排放口 | 57816132.69 | 669.168 | 39.977 | 100 | 22.364 | 50 | 4.067 | 20 | 正常
16 | 广东惠州平海发电厂有限公司 | 1号脱硫入口 | - | - | - | - | 0 | 2500 | - | - | 正常
16 | 广东惠州平海发电厂有限公司 | 2号脱硫入口 | - | - | - | - | 0 | 2500 | - | - | 正常
16 | 广东惠州平海发电厂有限公司 | 1号脱硝入口 | - | - | 0 | 700 | - | - | - | - | 正常
16 | 广东惠州平海发电厂有限公司 | 2号脱硝入口 | - | - | 0 | 700 | - | - | - | - | 正常
17 | 旭硝子显示玻璃（惠州）有限公司 | 一期熔窑废气排放口 | 517745.344 | 5.992 | 326.02 | 550 | 11.704 | 400 | 4.694 | 30 | 正常
17 | 旭硝子显示玻璃（惠州）有限公司 | 三期熔窑废气排放口 | 481248 | 5.57 | 254.5 | 550 | 6.45 | 400 | 2.89 | 30 | 正常
17 | 旭硝子显示玻璃（惠州）有限公司 | 二期熔窑废气排放口 | 654912 | 7.58 | 189.95 | 550 | 11.92 | 400 | 2.32 | 30 | 正常
18 | 中海油惠州石化有限公司 | 燃油燃气锅炉烟囱 | 2677633 | 30.991 | 142.106 | 200 | 6.55 | 200 | 1.856 | 30 | 正常
18 | 中海油惠州石化有限公司 | 燃油燃气锅炉烟囱 2 | 1405689.875 | 16.27 | 45.241 | 200 | 7.861 | 200 | 9.788 | 30 | 正常
18 | 中海油惠州石化有限公司 | 硫磺（1）排气筒 | 263620.531 | 3.051 | 50.774 | - | 26.77 | 100 | - | - | 正常
18 | 中海油惠州石化有限公司 | 蜡油加裂排气筒 | 1556385 | 18.015 | 81.824 | 100 | - | - | - | - | 正常
18 | 中海油惠州石化有限公司 | 煤柴油加裂排气筒 | 897283.188 | 10.385 | 63.696 | 100 | - | - | - | - | 正常
18 | 中海油惠州石化有限公司 | 制氢（1）排气筒 | 2944043.5 | 34.074 | 88.278 | 100 | - | - | - | - | 正常
18 | 中海油惠州石化有限公司 | 制氢（2）排气筒 | 3076401.5 | 35.606 | 90.401 | 100 | - | - | - | - | 正常
18 | 中海油惠州石化有限公司 | 重整（I）排气筒 | 3470384.75 | 40.166 | 53.103 | 100 | - | - | - | - | 正常
18 | 中海油惠州石化有限公司 | 芳烃联合（1）排气筒 | 8502345 | 98.407 | 47.637 | 100 | - | - | - | - | 正常
18 | 中海油惠州石化有限公司 | 芳烃联合（2）排气筒 | 1478379.625 | 17.111 | 50.369 | 100 | - | - | - | - | 正常
18 | 中海油惠州石化有限公司 | 芳烃联合2排气筒 | 1973387.625 | 22.84 | 42.346 | 100 | - | - | - | - | 正常
18 | 中海油惠州石化有限公司 | 焦化（1）排气筒 | 0 | 0 | 0 | 100 | - | - | - | - | 正常
18 | 中海油惠州石化有限公司 | 焦化（2）排气筒 | 1174475.125 | 13.594 | 60.071 | 100 | - | - | - | - | 正常
18 | 中海油惠州石化有限公司 | 催化裂化（1）排气筒 | 2880094 | 33.334 | - | - | 1.386 | 50 | 3.033 | 30 | 正常
18 | 中海油惠州石化有限公司 | 煅烧焦烟囱 | - | - | - | - | - | - | 0 | 10 | 停机
18 | 中海油惠州石化有限公司 | 常减压（1）烟囱 | 4174235 | 48.313 | 81.458 | 100 | - | - | - | - | 正常
18 | 中海油惠州石化有限公司 | 3#燃油燃气锅炉烟道 | 2515549 | 29.115 | 40.96 | 100 | 12.82 | 50 | 2.14 | 20 | 正常
18 | 中海油惠州石化有限公司 | 航煤加氢129排气筒 | 522898.375 | 6.052 | 23.328 | 100 | - | - | - | - | 正常
18 | 中海油惠州石化有限公司 | 硫磺（II）134排气筒 | 2508128.25 | 29.029 | - | - | 18.913 | 100 | - | - | 正常
18 | 中海油惠州石化有限公司 | 催化裂化（II）123排气筒 | 7337856.5 | 84.929 | 14.907 | 100 | 2.649 | 50 | 5.166 | 30 | 正常
18 | 中海油惠州石化有限公司 | 渣油加氢133排气筒 | 702178.875 | 8.127 | 58.056 | 100 | - | - | - | - | 正常
18 | 中海油惠州石化有限公司 | 常减压（II）121排气筒 | 2825844 | 32.707 | 34.413 | 100 | - | - | - | - | 正常
18 | 中海油惠州石化有限公司 | 重装（II）127排气筒 | 6686478 | 77.39 | 61.902 | 100 | - | - | 2.616 | 20 | 正常
18 | 中海油惠州石化有限公司 | 煤制氢硫磺排气筒 | - | - | - | - | 0 | 100 | - | - | 停机
18 | 中海油惠州石化有限公司 | 煤制氢蒸汽过热炉排气筒 | - | - | 0 | 100 | - | - | - | - | 停机
19 | 中海壳牌石油化工有限公司 | UT1装置燃油锅炉F-8105/06/07/08排气筒 | 16975008 | 196.47 | 87.688 | 200 | 32.668 | 200 | 10.96 | 30 | 正常
19 | 中海壳牌石油化工有限公司 | UT1装置固废焚烧炉F-9401排气筒 | 2145.239 | 0.025 | 0 | 300 | 0 | 100 | 0 | 30 | 停机
19 | 中海壳牌石油化工有限公司 | UT1装置污水处理场废气处理设施A-9230排气筒 | 1087902.25 | 12.592 | - | - | - | - | - | - | 正常
19 | 中海壳牌石油化工有限公司 | UT1装置废液焚烧炉A-9301排气筒 | 1072019.5 | 12.408 | 149.99 | 300 | 1.808 | 200 | 1.302 | 30 | 正常
19 | 中海壳牌石油化工有限公司 | UT1装置燃气轮机GT-8161排气筒 | 0 | 0 | 189.945 | 120 | 0 | 100 | 55.437 | 10 | 停机
19 | 中海壳牌石油化工有限公司 | SMPO1装置热油炉F-5301A/B/C排气筒 | 7449384.5 | 86.162 | 41.77 | 100 | 0 | 50 | 4.106 | 20 | 正常
19 | 中海壳牌石油化工有限公司 | POD2装置废液焚烧炉A-2962排气筒 | 277171.781 | 3.208 | 93.662 | 300 | 0.475 | 100 | 5.162 | 30 | 正常
19 | 中海壳牌石油化工有限公司 | LOP1装置裂解炉F-1100排气筒 | 1005182.125 | 11.634 | 106.711 | 100 | - | - | - | - | 停机
20 | 光大环保能源（龙门）有限公司 | 一号废气排放口 | 250630.156 | 2.901 | 327.979 | 250 | 0.731 | 100 | 47.763 | 10 | 停机
20 | 光大环保能源（龙门）有限公司 | 二号废气排放口 | 1168379.375 | 13.523 | 144.283 | 250 | 37.65 | 100 | 4.278 | 10 | 正常
21 | 惠州绿色动力再生能源有限公司 | 焚烧废气排放口3# | 3731895.5 | 43.19 | 65.352 | 150 | 8.534 | 50 | 2.769 | 10 | 正常
21 | 惠州绿色动力再生能源有限公司 | 焚烧废气排放口4# | 3194918.75 | 36.98 | 68.786 | 150 | 8.316 | 50 | 4.572 | 10 | 正常
21 | 惠州绿色动力再生能源有限公司 | 焚烧废气排放口1# | 2924544 | 33.85 | 71.15 | 150 | 8.455 | 50 | 4.745 | 10 | 正常
21 | 惠州绿色动力再生能源有限公司 | 焚烧废气排放口2# | 3387474.5 | 39.21 | 72.86 | 150 | 19.329 | 50 | 2.55 | 10 | 正常
22 | 三菱化学化工原料（惠州）有限公司 | 废气排放口 | 3432093.5 | 39.723 | 16.621 | 100 | 0.757 | 50 | 1.888 | 20 | 正常
23 | 惠州李长荣橡胶有限公司 | RCO1# | - | - | 0 | 100 | - | - | - | - | 停机
23 | 惠州李长荣橡胶有限公司 | RCO2# | - | - | 0 | 100 | - | - | - | - | 停机
23 | 惠州李长荣橡胶有限公司 | RTO | 2944604.5 | 34.43 | 22.4939 | 100 | 2.8189 | 50 | 8.7307 | 20 | 正常
23 | 惠州李长荣橡胶有限公司 | RCO3# | - | - | 0 | 100 | 0 | 50 | 0 | 20 | 停机
24 | 惠州绿色动力环保有限公司 | 焚烧废气排放口#1 | 2164865.5 | 25.056 | 98.505 | 300 | 23.542 | 100 | 5.026 | 30 | 正常
24 | 惠州绿色动力环保有限公司 | 焚烧废气排放口#2 | 2129775.25 | 24.65 | 74.609 | 300 | 12.751 | 100 | 4.654 | 30 | 正常
24 | 惠州绿色动力环保有限公司 | 焚烧废气排放口#3 | 1932793.875 | 22.37 | 94.112 | 300 | 17.22 | 100 | 7.949 | 30 | 正常
25 | 中国神华能源股份有限公司惠州热电分公司 | 综合监控点 | 41684952 | 482.465 | 127.416 | 100 | 24.507 | 50 | 1.561 | 20 | 正常
26 | 华润水泥（惠州）有限公司 | 总排放口 | 7335219.5 | 84.898 | 212.94 | 320 | 5.14 | 100 | 3.18 | 20 | 正常
26 | 华润水泥（惠州）有限公司 | 窑头 | 4169759.75 | 48.261 | - | - | - | - | 7.797 | 20 | 正常