## Sheet1
监测日期：2022-12-21
序号 | 企业名称 | 监控点名称 | 烟气量(M3) | 烟气流量（M3/s） | 氮氧化物(mg/M3) |  | 二氧化硫(mg/M3) |  | 烟尘(mg/M3) |  | 生产状态
[5 empty] | 浓度 | 限值 | 浓度 | 限值 | 浓度 | 限值
1 | 惠州市光大水泥企业有限公司光华水泥厂 | A线窑尾 | 0 | 0 | 0 | 320 | 0 | 100 | 0 | 20 | 停机
1 | 惠州市光大水泥企业有限公司光华水泥厂 | B线窑尾 | 12603417 | 145.873 | 106.496 | 320 | 31.805 | 100 | 1.796 | 20 | 正常
1 | 惠州市光大水泥企业有限公司光华水泥厂 | A线窑头烟囱 | 6041016 | 69.919 | - | - | - | - | 0 | 20 | 停机
1 | 惠州市光大水泥企业有限公司光华水泥厂 | B线窑头烟囱 | 7973807.5 | 92.289 | - | - | - | - | 1.9804 | 20 | 正常
2 | 惠东县华业铸造厂 | 电炉废气排放口 | 0 | 0 | - | - | - | - | 0 | 15 | 停机
3 | 惠州固力水泥集团有限公司博罗分公司 | 排放口（窑头） | 5814638 | 67.299 | - | - | - | - | 12.7247 | 20 | 正常
3 | 惠州固力水泥集团有限公司博罗分公司 | 总排放口（窑尾） | 9229507 | 106.823 | 177.855 | 320 | 11.772 | 100 | 4.673 | 20 | 正常
4 | 惠州东江威立雅环境服务有限公司 | 焚烧炉废气排放口 | 680968.562 | 7.882 | 81.456 | 300 | 3.182 | 100 | 2.332 | 30 | 正常
5 | 惠州福和纸业有限公司 | 锅炉废气排放口1# | - | - | 0 | 200 | 0 | 200 | 0 | 30 | 停机
5 | 惠州福和纸业有限公司 | 2#排放口 | - | - | 0 | 200 | 0 | 200 | 0 | 30 | 停机
5 | 惠州福和纸业有限公司 | 锅炉废气排放口2# | 135926.88 | 5663.62 | 38.96 | 150 | - | - | - | - | 正常
6 | 惠州市光大水泥企业有限公司 | A线旋窑窑尾处理后排口 | 12942552 | 154.162 | 224.042 | 320 | 39.471 | 100 | 0.972 | 20 | 正常
6 | 惠州市光大水泥企业有限公司 | B线旋窑窑尾处理后排口 | 16595516 | 197.521 | 247.593 | 320 | 42.329 | 100 | 8.06 | 20 | 正常
6 | 惠州市光大水泥企业有限公司 | A线窑头烟窗 | 11223485 | 129.901 | - | - | - | - | 1.741 | 20 | 正常
6 | 惠州市光大水泥企业有限公司 | B线窑头烟窗 | 8068008.5 | 93.38 | - | - | - | - | 4.0726 | 20 | 正常
7 | 惠州广惠能源有限公司 | 焚烧炉烟气排放口3# | 2888545 | 36.802 | 92.948 | 200 | 9.992 | 100 | 6.244 | 30 | 正常
7 | 惠州广惠能源有限公司 | 焚烧炉烟气排放口2# | 2811982.5 | 35.876 | 93.845 | 200 | 3.983 | 100 | 3.662 | 30 | 正常
7 | 惠州广惠能源有限公司 | 焚烧炉烟气排放口1# | 2646185.25 | 35.085 | 88.135 | 200 | 1.696 | 100 | 6.143 | 30 | 正常
8 | 光大环保能源（博罗）有限公司 | 3# | 1196151.75 | 13.84 | 158.449 | 300 | 22.977 | 100 | 3.893 | 30 | 正常
8 | 光大环保能源（博罗）有限公司 | 1# | 104953.22 | 1.21 | 538.016 | 300 | 33.523 | 100 | 152.373 | 30 | 停机
8 | 光大环保能源（博罗）有限公司 | 2# | 1107256 | 12.81 | 172.091 | 300 | 18.162 | 100 | 5.965 | 30 | 正常
8 | 光大环保能源（博罗）有限公司 | 4# | 2695444.75 | 31.2 | 114.789 | 200 | 8.332 | 50 | 0.66 | 10 | 正常
9 | 光大环保能源（惠东）有限公司 | #3烟囱 | 961192.375 | 11.125 | 316.875 | 300 | 82.75 | 100 | 462.996 | 30 | 停机
9 | 光大环保能源（惠东）有限公司 | #1烟囱 | 1488894 | 17.233 | 121.024 | 300 | 3.881 | 100 | 1.951 | 30 | 正常
9 | 光大环保能源（惠东）有限公司 | #2烟囱 | 1551961.625 | 17.962 | 129.386 | 300 | 9.216 | 100 | 2.849 | 30 | 正常
10 | 惠州市瑞能热力有限公司 | 锅炉烟窗 | 548.64 | 22.86 | 20.92 | 200 | 9.69 | 200 | 3.96 | 30 | 正常
10 | 惠州市瑞能热力有限公司 | 锅炉废气排放口2# | 20147.76 | 839.49 | 0.76 | 150 | - | - | - | - | 停机
11 | 惠州深能源丰达电力有限公司 | 1号机废气排放口 | 0 | 0 | 0 | 50 | 0 | 35 | 0 | 5 | 正常
11 | 惠州深能源丰达电力有限公司 | 2号机废气排放口 | 4207514 | 48.698 | 5.578 | 50 | 0.27 | 35 | 0 | 5 | 正常
12 | 广东惠州天然气发电有限公司 | 2号发电机组烟囱 | 43173216 | 499.69 | 25.03 | 50 | 0 | 35 | 0.22 | 5 | 正常
12 | 广东惠州天然气发电有限公司 | 1号发电机组烟囱 | - | - | 0 | 50 | 0 | 35 | 0 | 5 | 停机
12 | 广东惠州天然气发电有限公司 | 3号发电机组烟囱 | 14811552 | 171.43 | 10.82 | 50 | 0.16 | 35 | 0.27 | 5 | 正常
12 | 广东惠州天然气发电有限公司 | 4号发电机组烟囱 | 0 | 0 | 0 | 50 | 0 | 35 | 0.11 | 5 | 正常
12 | 广东惠州天然气发电有限公司 | 5号发电机组烟囱 | 18810144 | 217.71 | 18.13 | 50 | 0.01 | 35 | 0.1 | 5 | 正常
12 | 广东惠州天然气发电有限公司 | 6号发电机组烟囱 | 53568 | 0.62 | 0.85 | 50 | 0.31 | 35 | 0.14 | 5 | 正常
13 | 惠州云海镁业有限公司 | 窑炉废气烟囱 | 280800 | 3.25 | 68.84 | 120 | 153.29 | 850 | 1.22 | 100 | 正常
14 | 惠州塔牌水泥有限公司 | 二线窑尾 | 15666864 | 181.329 | 214.196 | 320 | 55.198 | 100 | 10.749 | 20 | 正常
14 | 惠州塔牌水泥有限公司 | 一线窑头 | 4075415.5 | 59.582 | - | - | - | - | 4.79 | 20 | 正常
14 | 惠州塔牌水泥有限公司 | 一线窑尾 | 13566234 | 157.017 | 256.267 | 320 | 40.286 | 100 | 4.424 | 20 | 正常
14 | 惠州塔牌水泥有限公司 | 二线窑头 | 5224707.5 | 60.47 | - | - | - | - | 4.34 | 20 | 正常
15 | 南亚塑胶工业(惠州)有限公司 | 1#锅炉烟气排放口（A1） | 1092096 | 12.64 | 14.86 | 50 | 9.87 | 35 | 2.02 | 30 | 正常
15 | 南亚塑胶工业(惠州)有限公司 | 7#有机废气排放口（B7） | 5873.76 | 4.079 | - | - | - | - | 0 | 10 | 正常
15 | 南亚塑胶工业(惠州)有限公司 | 15#有机废气排放口（B15） | 6087.39 | 4.218 | - | - | - | - | 12.21 | 10 | 正常
15 | 南亚塑胶工业(惠州)有限公司 | 3#粉尘排放口（C3） | 941.47 | 0.654 | - | - | - | - | 1.258 | 10 | 正常
15 | 南亚塑胶工业(惠州)有限公司 | 2#锅炉烟气排放口（A2） | 85270.093 | 0.987 | 17.06 | 150 | - | - | 0 | 20 | 正常
16 | 广东惠州平海发电厂有限公司 | 1号锅炉废气排放口 | 38809059.407 | 449.179 | 236.143 | 100 | 21.907 | 50 | 1.526 | 20 | 停机
16 | 广东惠州平海发电厂有限公司 | 2号锅炉废气排放口 | 52577577.611 | 608.537 | 38.136 | 100 | 24.816 | 50 | 4.837 | 20 | 正常
16 | 广东惠州平海发电厂有限公司 | 1号脱硫入口 | - | - | - | - | 0 | 2500 | - | - | 正常
16 | 广东惠州平海发电厂有限公司 | 2号脱硫入口 | - | - | - | - | 0 | 2500 | - | - | 正常
16 | 广东惠州平海发电厂有限公司 | 1号脱硝入口 | - | - | 0 | 700 | - | - | - | - | 正常
16 | 广东惠州平海发电厂有限公司 | 2号脱硝入口 | - | - | 0 | 700 | - | - | - | - | 正常
17 | 旭硝子显示玻璃（惠州）有限公司 | 一期熔窑废气排放口 | 514081.75 | 5.95 | 320.714 | 550 | 11.89 | 400 | 4.771 | 30 | 正常
17 | 旭硝子显示玻璃（惠州）有限公司 | 三期熔窑废气排放口 | 479520 | 5.55 | 248.44 | 550 | 6.3 | 400 | 2.94 | 30 | 正常
17 | 旭硝子显示玻璃（惠州）有限公司 | 二期熔窑废气排放口 | 614304 | 7.11 | 214.63 | 550 | 10.6 | 400 | 2.26 | 30 | 正常
18 | 中海油惠州石化有限公司 | 燃油燃气锅炉烟囱 | 2468589 | 28.572 | 145.41 | 200 | 8.948 | 200 | 1.809 | 30 | 正常
18 | 中海油惠州石化有限公司 | 燃油燃气锅炉烟囱 2 | 1282038.625 | 14.838 | 35.658 | 200 | 11.29 | 200 | 9.546 | 30 | 正常
18 | 中海油惠州石化有限公司 | 硫磺（1）排气筒 | 255544.328 | 2.958 | 49.856 | - | 21.05 | 100 | - | - | 正常
18 | 中海油惠州石化有限公司 | 蜡油加裂排气筒 | 1564085 | 18.103 | 81.189 | 100 | - | - | - | - | 正常
18 | 中海油惠州石化有限公司 | 煤柴油加裂排气筒 | 826263.5 | 9.563 | 57.806 | 100 | - | - | - | - | 正常
18 | 中海油惠州石化有限公司 | 制氢（1）排气筒 | 2914415.25 | 33.732 | 81.744 | 100 | - | - | - | - | 正常
18 | 中海油惠州石化有限公司 | 制氢（2）排气筒 | 3053556.25 | 35.342 | 87.544 | 100 | - | - | - | - | 正常
18 | 中海油惠州石化有限公司 | 重整（I）排气筒 | 3482517.5 | 40.307 | 53.564 | 100 | - | - | - | - | 正常
18 | 中海油惠州石化有限公司 | 芳烃联合（1）排气筒 | 8234309.5 | 95.304 | 47.396 | 100 | - | - | - | - | 正常
18 | 中海油惠州石化有限公司 | 芳烃联合（2）排气筒 | 1447124 | 16.749 | 48.843 | 100 | - | - | - | - | 正常
18 | 中海油惠州石化有限公司 | 芳烃联合2排气筒 | 1886825.125 | 21.838 | 40.176 | 100 | - | - | - | - | 正常
18 | 中海油惠州石化有限公司 | 焦化（1）排气筒 | 409052.938 | 4.734 | 60.258 | 100 | - | - | - | - | 正常
18 | 中海油惠州石化有限公司 | 焦化（2）排气筒 | 1169217.875 | 13.533 | 59.035 | 100 | - | - | - | - | 正常
18 | 中海油惠州石化有限公司 | 催化裂化（1）排气筒 | 2910437 | 33.686 | - | - | 1.375 | 50 | 4.022 | 30 | 正常
18 | 中海油惠州石化有限公司 | 煅烧焦烟囱 | - | - | - | - | - | - | 0 | 10 | 停机
18 | 中海油惠州石化有限公司 | 常减压（1）烟囱 | 4179149.75 | 48.37 | 79.231 | 100 | - | - | - | - | 正常
18 | 中海油惠州石化有限公司 | 3#燃油燃气锅炉烟道 | 2732943.5 | 31.631 | 40.9 | 100 | 16.35 | 50 | 1.78 | 20 | 正常
18 | 中海油惠州石化有限公司 | 航煤加氢129排气筒 | 518292.469 | 5.999 | 24.45 | 100 | - | - | - | - | 正常
18 | 中海油惠州石化有限公司 | 硫磺（II）134排气筒 | 2514473.25 | 29.103 | - | - | 19.123 | 100 | - | - | 正常
18 | 中海油惠州石化有限公司 | 催化裂化（II）123排气筒 | 7569871.5 | 87.614 | 14.383 | 100 | 2.589 | 50 | 5.494 | 30 | 正常
18 | 中海油惠州石化有限公司 | 渣油加氢133排气筒 | 749277.125 | 8.672 | 58.669 | 100 | - | - | - | - | 正常
18 | 中海油惠州石化有限公司 | 常减压（II）121排气筒 | 2838161.25 | 32.849 | 33.875 | 100 | - | - | - | - | 正常
18 | 中海油惠州石化有限公司 | 重装（II）127排气筒 | 6677583.5 | 77.287 | 60.507 | 100 | - | - | 2.675 | 20 | 正常
18 | 中海油惠州石化有限公司 | 煤制氢硫磺排气筒 | - | - | - | - | 0 | 100 | - | - | 停机
18 | 中海油惠州石化有限公司 | 煤制氢蒸汽过热炉排气筒 | - | - | 0 | 100 | - | - | - | - | 停机
19 | 中海壳牌石油化工有限公司 | UT1装置燃油锅炉F-8105/06/07/08排气筒 | 16500672 | 190.98 | 87.808 | 200 | 30.562 | 200 | 6.05 | 30 | 正常
19 | 中海壳牌石油化工有限公司 | UT1装置固废焚烧炉F-9401排气筒 | 1913.57 | 0.022 | 0 | 300 | 0 | 100 | 0 | 30 | 停机
19 | 中海壳牌石油化工有限公司 | UT1装置污水处理场废气处理设施A-9230排气筒 | 1082600.875 | 12.53 | - | - | - | - | - | - | 正常
19 | 中海壳牌石油化工有限公司 | UT1装置废液焚烧炉A-9301排气筒 | 1069330.875 | 12.376 | 154.982 | 300 | 1.813 | 200 | 1.303 | 30 | 正常
19 | 中海壳牌石油化工有限公司 | UT1装置燃气轮机GT-8161排气筒 | 0 | 0 | 20.104 | 120 | 2.978 | 100 | 18.275 | 10 | 停机
19 | 中海壳牌石油化工有限公司 | SMPO1装置热油炉F-5301A/B/C排气筒 | 7243591 | 83.838 | 42.614 | 100 | 0.148 | 50 | 2.989 | 20 | 正常
19 | 中海壳牌石油化工有限公司 | POD2装置废液焚烧炉A-2962排气筒 | 188117.125 | 2.177 | 8.493 | 300 | 0 | 100 | 4.193 | 30 | 正常
19 | 中海壳牌石油化工有限公司 | LOP1装置裂解炉F-1100排气筒 | 1216106.125 | 14.075 | 73.758 | 100 | - | - | - | - | 正常
20 | 光大环保能源（龙门）有限公司 | 一号废气排放口 | 906753 | 10.495 | 216.093 | 250 | 34.424 | 100 | 5.89 | 10 | 正常
20 | 光大环保能源（龙门）有限公司 | 二号废气排放口 | 1120689.625 | 12.971 | 166.58 | 250 | 31.981 | 100 | 3.939 | 10 | 正常
21 | 惠州绿色动力再生能源有限公司 | 焚烧废气排放口3# | 3791194.5 | 43.88 | 67.388 | 150 | 5.214 | 50 | 2.348 | 10 | 正常
21 | 惠州绿色动力再生能源有限公司 | 焚烧废气排放口4# | 2927438.5 | 33.88 | 68.456 | 150 | 6.012 | 50 | 4.221 | 10 | 正常
21 | 惠州绿色动力再生能源有限公司 | 焚烧废气排放口1# | 2973817 | 34.42 | 76.615 | 150 | 6.932 | 50 | 4.055 | 10 | 正常
21 | 惠州绿色动力再生能源有限公司 | 焚烧废气排放口2# | 3331079 | 38.55 | 63.472 | 150 | 12.415 | 50 | 2.193 | 10 | 正常
22 | 三菱化学化工原料（惠州）有限公司 | 废气排放口 | 3420136.76 | - | 0.87 | 100 | 1.72 | 50 | 1.81 | 20 | 正常
23 | 惠州李长荣橡胶有限公司 | RCO1# | - | - | 0 | 100 | - | - | - | - | 停机
23 | 惠州李长荣橡胶有限公司 | RCO2# | - | - | 0 | 100 | - | - | - | - | 停机
23 | 惠州李长荣橡胶有限公司 | RTO | 2707147.5 | 31.333 | 9.5836 | 100 | 1.7133 | 50 | 8.3679 | 20 | 正常
23 | 惠州李长荣橡胶有限公司 | RCO3# | - | - | 0 | 100 | 0 | 50 | 0 | 20 | 停机
24 | 惠州绿色动力环保有限公司 | 焚烧废气排放口#1 | 2139408.5 | 24.762 | 97.121 | 300 | 10.97 | 100 | 4.991 | 30 | 正常
24 | 惠州绿色动力环保有限公司 | 焚烧废气排放口#2 | 2063544 | 23.884 | 87.656 | 300 | 9.743 | 100 | 4.536 | 30 | 正常
24 | 惠州绿色动力环保有限公司 | 焚烧废气排放口#3 | 1933409 | 22.377 | 104.054 | 300 | 11.992 | 100 | 9.352 | 30 | 正常
25 | 中国神华能源股份有限公司惠州热电分公司 | 综合监控点 | 44101196 | 510.431 | 89.65 | 100 | 24.899 | 50 | 1.285 | 20 | 正常
26 | 华润水泥（惠州）有限公司 | 总排放口 | 7266133.5 | 84.099 | 192.2 | 320 | 12.64 | 100 | 3.65 | 20 | 正常
26 | 华润水泥（惠州）有限公司 | 窑头 | 3986244.25 | 46.137 | - | - | - | - | 8.166 | 20 | 正常