## Sheet1
监测日期：2022-12-22
序号 | 企业名称 | 监控点名称 | 烟气量(M3) | 烟气流量（M3/s） | 氮氧化物(mg/M3) |  | 二氧化硫(mg/M3) |  | 烟尘(mg/M3) |  | 生产状态
[5 empty] | 浓度 | 限值 | 浓度 | 限值 | 浓度 | 限值
1 | 惠州市光大水泥企业有限公司光华水泥厂 | A线窑尾 | 350.647 | 0.004 | 0 | 320 | 0 | 100 | 0.006 | 20 | 停机
1 | 惠州市光大水泥企业有限公司光华水泥厂 | B线窑尾 | 12937891 | 149.744 | 109.594 | 320 | 37.27 | 100 | 1.681 | 20 | 正常
1 | 惠州市光大水泥企业有限公司光华水泥厂 | A线窑头烟囱 | 1356533.375 | 15.701 | - | - | - | - | 0 | 20 | 停机
1 | 惠州市光大水泥企业有限公司光华水泥厂 | B线窑头烟囱 | 8059769.5 | 93.284 | - | - | - | - | 1.9786 | 20 | 正常
2 | 惠东县华业铸造厂 | 电炉废气排放口 | 0 | 0 | - | - | - | - | 0 | 15 | 停机
3 | 惠州固力水泥集团有限公司博罗分公司 | 排放口（窑头） | 6214819 | 71.931 | - | - | - | - | 12.6592 | 20 | 正常
3 | 惠州固力水泥集团有限公司博罗分公司 | 总排放口（窑尾） | 9576200 | 110.836 | 194.445 | 320 | 14.027 | 100 | 4.751 | 20 | 正常
4 | 惠州东江威立雅环境服务有限公司 | 焚烧炉废气排放口 | 672714.688 | 7.786 | 71.807 | 300 | 4.349 | 100 | 2.394 | 30 | 正常
5 | 惠州福和纸业有限公司 | 锅炉废气排放口1# | - | - | 0 | 200 | 0 | 200 | 0 | 30 | 停机
5 | 惠州福和纸业有限公司 | 2#排放口 | - | - | 0 | 200 | 0 | 200 | 0 | 30 | 停机
5 | 惠州福和纸业有限公司 | 锅炉废气排放口2# | 127476.24 | 5311.51 | 33.38 | 150 | - | - | - | - | 正常
6 | 惠州市光大水泥企业有限公司 | A线旋窑窑尾处理后排口 | 13786725 | 164.155 | 231.622 | 320 | 44.675 | 100 | 0.618 | 20 | 正常
6 | 惠州市光大水泥企业有限公司 | B线旋窑窑尾处理后排口 | 16499377 | 196.502 | 237.771 | 320 | 40.349 | 100 | 6.314 | 20 | 正常
6 | 惠州市光大水泥企业有限公司 | A线窑头烟窗 | 11013328 | 128.341 | - | - | - | - | 1.7151 | 20 | 正常
6 | 惠州市光大水泥企业有限公司 | B线窑头烟窗 | 8457624 | 97.889 | - | - | - | - | 4.0596 | 20 | 正常
7 | 惠州广惠能源有限公司 | 焚烧炉烟气排放口3# | 3241244.25 | 37.824 | 94.684 | 200 | 10.429 | 100 | 6.0036 | 30 | 正常
7 | 惠州广惠能源有限公司 | 焚烧炉烟气排放口2# | 2619890.5 | 36.633 | 103.524 | 200 | 6.271 | 100 | 3.5784 | 30 | 正常
7 | 惠州广惠能源有限公司 | 焚烧炉烟气排放口1# | - | 36.494 | 81.6646 | 200 | 6.6869 | 100 | 5.841 | 30 | 正常
8 | 光大环保能源（博罗）有限公司 | 3# | 1188713.88 | 13.76 | 153.177 | 300 | 27.586 | 100 | 4.005 | 30 | 正常
8 | 光大环保能源（博罗）有限公司 | 1# | 104699.85 | 1.21 | 111.782 | 300 | 39.292 | 100 | 127.241 | 30 | 停机
8 | 光大环保能源（博罗）有限公司 | 2# | 1098964.75 | 12.72 | 167.086 | 300 | 20.275 | 100 | 6.437 | 30 | 正常
8 | 光大环保能源（博罗）有限公司 | 4# | 3032779.25 | 35.1 | 109.952 | 200 | 9.354 | 50 | 0.666 | 10 | 正常
9 | 光大环保能源（惠东）有限公司 | #3烟囱 | 965699.438 | 11.176 | 552.508 | 300 | 75.733 | 100 | 317.642 | 30 | 停机
9 | 光大环保能源（惠东）有限公司 | #1烟囱 | 1506094.375 | 17.432 | 117.062 | 300 | 2.105 | 100 | 1.92 | 30 | 正常
9 | 光大环保能源（惠东）有限公司 | #2烟囱 | 1562783.5 | 18.088 | 132.856 | 300 | 7.138 | 100 | 2.574 | 30 | 正常
10 | 惠州市瑞能热力有限公司 | 锅炉烟窗 | 549.84 | 22.91 | 17.93 | 200 | 9.49 | 200 | 3.56 | 30 | 正常
10 | 惠州市瑞能热力有限公司 | 锅炉废气排放口2# | 26842.32 | 1118.43 | 0.79 | 150 | - | - | - | - | 停机
11 | 惠州深能源丰达电力有限公司 | 1号机废气排放口 | 0 | 0 | 0 | 50 | 0 | 35 | 0 | 5 | 正常
11 | 惠州深能源丰达电力有限公司 | 2号机废气排放口 | 1184829.25 | 13.713 | 1.409 | 50 | 0.006 | 35 | 0 | 5 | 正常
12 | 广东惠州天然气发电有限公司 | 2号发电机组烟囱 | 43623360 | 504.9 | 25.69 | 50 | 0 | 35 | 0.25 | 5 | 正常
12 | 广东惠州天然气发电有限公司 | 1号发电机组烟囱 | - | - | 0 | 50 | 0 | 35 | 0 | 5 | 停机
12 | 广东惠州天然气发电有限公司 | 3号发电机组烟囱 | 373248 | 4.32 | 1 | 50 | 0.4 | 35 | 0.3 | 5 | 正常
12 | 广东惠州天然气发电有限公司 | 4号发电机组烟囱 | 0 | 0 | 1.07 | 50 | 0.11 | 35 | 0.11 | 5 | 正常
12 | 广东惠州天然气发电有限公司 | 5号发电机组烟囱 | 16975008 | 196.47 | 12.43 | 50 | 0.16 | 35 | 0.1 | 5 | 正常
12 | 广东惠州天然气发电有限公司 | 6号发电机组烟囱 | 0 | 0 | 1.06 | 50 | 0.05 | 35 | 0.15 | 5 | 正常
13 | 惠州云海镁业有限公司 | 窑炉废气烟囱 | 284256 | 3.29 | 63.08 | 120 | 152.37 | 850 | 1.2 | 100 | 正常
14 | 惠州塔牌水泥有限公司 | 二线窑尾 | 15499964 | 179.398 | 208.618 | 320 | 54.446 | 100 | 9.088 | 20 | 正常
14 | 惠州塔牌水泥有限公司 | 一线窑头 | 3847609.5 | 59.377 | - | - | - | - | 4.494 | 20 | 正常
14 | 惠州塔牌水泥有限公司 | 一线窑尾 | 13594651 | 157.345 | 257.464 | 320 | 43.507 | 100 | 4.823 | 20 | 正常
14 | 惠州塔牌水泥有限公司 | 二线窑头 | 5406809 | 62.58 | - | - | - | - | 4.32 | 20 | 正常
15 | 南亚塑胶工业(惠州)有限公司 | 1#锅炉烟气排放口（A1） | 1133568 | 13.12 | 14.17 | 50 | 8.94 | 35 | 1.92 | 30 | 正常
15 | 南亚塑胶工业(惠州)有限公司 | 7#有机废气排放口（B7） | 6405.93 | 4.449 | - | - | - | - | 0 | 10 | 正常
15 | 南亚塑胶工业(惠州)有限公司 | 15#有机废气排放口（B15） | 3993.36 | 2.773 | - | - | - | - | 0.247 | 10 | 正常
15 | 南亚塑胶工业(惠州)有限公司 | 3#粉尘排放口（C3） | 857.69 | 0.596 | - | - | - | - | 1.223 | 10 | 正常
15 | 南亚塑胶工业(惠州)有限公司 | 2#锅炉烟气排放口（A2） | 80260.71 | 0.929 | 0.693 | 150 | - | - | 0 | 20 | 正常
16 | 广东惠州平海发电厂有限公司 | 1号锅炉废气排放口 | 51019743.388 | 590.506 | 37.742 | 100 | 23.291 | 50 | 2.816 | 20 | 正常
16 | 广东惠州平海发电厂有限公司 | 2号锅炉废气排放口 | 48750181.616 | 564.238 | 36.921 | 100 | 23.583 | 50 | 3.728 | 20 | 正常
16 | 广东惠州平海发电厂有限公司 | 1号脱硫入口 | - | - | - | - | 0 | 2500 | - | - | 正常
16 | 广东惠州平海发电厂有限公司 | 2号脱硫入口 | - | - | - | - | 0 | 2500 | - | - | 正常
16 | 广东惠州平海发电厂有限公司 | 1号脱硝入口 | - | - | 0 | 700 | - | - | - | - | 正常
16 | 广东惠州平海发电厂有限公司 | 2号脱硝入口 | - | - | 0 | 700 | - | - | - | - | 正常
17 | 旭硝子显示玻璃（惠州）有限公司 | 一期熔窑废气排放口 | 520554.062 | 6.025 | 314.604 | 550 | 13.961 | 400 | 4.884 | 30 | 正常
17 | 旭硝子显示玻璃（惠州）有限公司 | 三期熔窑废气排放口 | 473472 | 5.48 | 366.79 | 550 | 21.91 | 400 | 110.82 | 30 | 正常
17 | 旭硝子显示玻璃（惠州）有限公司 | 二期熔窑废气排放口 | 623808 | 7.22 | 183.44 | 550 | 11.45 | 400 | 2.27 | 30 | 正常
18 | 中海油惠州石化有限公司 | 燃油燃气锅炉烟囱 | 2508580.25 | 29.034 | 141.576 | 200 | 8.069 | 200 | 1.833 | 30 | 正常
18 | 中海油惠州石化有限公司 | 燃油燃气锅炉烟囱 2 | 1316078.5 | 15.232 | 41.006 | 200 | 10.523 | 200 | 9.666 | 30 | 正常
18 | 中海油惠州石化有限公司 | 硫磺（1）排气筒 | 258628.828 | 3.014 | 49.594 | - | 25.749 | 100 | - | - | 正常
18 | 中海油惠州石化有限公司 | 蜡油加裂排气筒 | 1592146.25 | 18.428 | 82.24 | 100 | - | - | - | - | 正常
18 | 中海油惠州石化有限公司 | 煤柴油加裂排气筒 | 831553.625 | 9.624 | 60.322 | 100 | - | - | - | - | 正常
18 | 中海油惠州石化有限公司 | 制氢（1）排气筒 | 2959221 | 34.25 | 82.116 | 100 | - | - | - | - | 正常
18 | 中海油惠州石化有限公司 | 制氢（2）排气筒 | 3064911 | 35.474 | 86.437 | 100 | - | - | - | - | 正常
18 | 中海油惠州石化有限公司 | 重整（I）排气筒 | 3496055 | 40.464 | 55.633 | 100 | - | - | - | - | 正常
18 | 中海油惠州石化有限公司 | 芳烃联合（1）排气筒 | 8207088.5 | 94.989 | 48.299 | 100 | - | - | - | - | 正常
18 | 中海油惠州石化有限公司 | 芳烃联合（2）排气筒 | 1418940.625 | 16.423 | 49.953 | 100 | - | - | - | - | 正常
18 | 中海油惠州石化有限公司 | 芳烃联合2排气筒 | 1899617.75 | 21.986 | 41.906 | 100 | - | - | - | - | 正常
18 | 中海油惠州石化有限公司 | 焦化（1）排气筒 | 407555.562 | 4.717 | 61.38 | 100 | - | - | - | - | 正常
18 | 中海油惠州石化有限公司 | 焦化（2）排气筒 | 1170624.75 | 13.549 | 60.934 | 100 | - | - | - | - | 正常
18 | 中海油惠州石化有限公司 | 催化裂化（1）排气筒 | 2887496.5 | 33.42 | - | - | 1.481 | 50 | 3.551 | 30 | 正常
18 | 中海油惠州石化有限公司 | 煅烧焦烟囱 | - | - | - | - | - | - | 0 | 10 | 停机
18 | 中海油惠州石化有限公司 | 常减压（1）烟囱 | 4176808 | 48.343 | 79.917 | 100 | - | - | - | - | 正常
18 | 中海油惠州石化有限公司 | 3#燃油燃气锅炉烟道 | 2437734 | 28.214 | 40.66 | 100 | 15.68 | 50 | 1.33 | 20 | 正常
18 | 中海油惠州石化有限公司 | 航煤加氢129排气筒 | 521798.844 | 6.039 | 22.963 | 100 | - | - | - | - | 正常
18 | 中海油惠州石化有限公司 | 硫磺（II）134排气筒 | 2516821.5 | 29.13 | - | - | 19.119 | 100 | - | - | 正常
18 | 中海油惠州石化有限公司 | 催化裂化（II）123排气筒 | 7532287 | 87.179 | 16.926 | 100 | 2.61 | 50 | 5.466 | 30 | 正常
18 | 中海油惠州石化有限公司 | 渣油加氢133排气筒 | 728195.062 | 8.428 | 58.557 | 100 | - | - | - | - | 正常
18 | 中海油惠州石化有限公司 | 常减压（II）121排气筒 | 2868405.75 | 33.199 | 35.201 | 100 | - | - | - | - | 正常
18 | 中海油惠州石化有限公司 | 重装（II）127排气筒 | 6698768 | 77.532 | 60.896 | 100 | - | - | 2.674 | 20 | 正常
18 | 中海油惠州石化有限公司 | 煤制氢硫磺排气筒 | - | - | - | - | 0 | 100 | - | - | 停机
18 | 中海油惠州石化有限公司 | 煤制氢蒸汽过热炉排气筒 | - | - | 0 | 100 | - | - | - | - | 停机
19 | 中海壳牌石油化工有限公司 | UT1装置燃油锅炉F-8105/06/07/08排气筒 | 16300224 | 188.66 | 67.568 | 200 | 30.817 | 200 | 6.03 | 30 | 正常
19 | 中海壳牌石油化工有限公司 | UT1装置固废焚烧炉F-9401排气筒 | 2007.12 | 0.023 | 0 | 300 | 0 | 100 | 0 | 30 | 停机
19 | 中海壳牌石油化工有限公司 | UT1装置污水处理场废气处理设施A-9230排气筒 | 1087065.125 | 12.582 | - | - | - | - | - | - | 正常
19 | 中海壳牌石油化工有限公司 | UT1装置废液焚烧炉A-9301排气筒 | 1068783.75 | 12.37 | 154.789 | 300 | 1.953 | 200 | 1.304 | 30 | 正常
19 | 中海壳牌石油化工有限公司 | UT1装置燃气轮机GT-8161排气筒 | 0 | 0 | 74.522 | 120 | 0 | 100 | 20.301 | 10 | 停机
19 | 中海壳牌石油化工有限公司 | SMPO1装置热油炉F-5301A/B/C排气筒 | 7239772 | 83.794 | 41.564 | 100 | 0.001 | 50 | 2.725 | 20 | 正常
19 | 中海壳牌石油化工有限公司 | POD2装置废液焚烧炉A-2962排气筒 | 184062.703 | 2.13 | 8.163 | 300 | 0 | 100 | 0 | 30 | 正常
19 | 中海壳牌石油化工有限公司 | LOP1装置裂解炉F-1100排气筒 | 1224117.125 | 14.168 | 70.193 | 100 | - | - | - | - | 正常
20 | 光大环保能源（龙门）有限公司 | 一号废气排放口 | 1139727.625 | 13.191 | 128.756 | 250 | 40.573 | 100 | 2.476 | 10 | 正常
20 | 光大环保能源（龙门）有限公司 | 二号废气排放口 | 1040302.375 | 12.04 | 149.252 | 250 | 23.707 | 100 | 3.961 | 10 | 正常
21 | 惠州绿色动力再生能源有限公司 | 焚烧废气排放口3# | 3555607.5 | 41.15 | 66.981 | 150 | 4.838 | 50 | 2.007 | 10 | 正常
21 | 惠州绿色动力再生能源有限公司 | 焚烧废气排放口4# | 2727227 | 31.57 | 55.098 | 150 | 5.88 | 50 | 4.161 | 10 | 正常
21 | 惠州绿色动力再生能源有限公司 | 焚烧废气排放口1# | 2851575.75 | 33 | 66.449 | 150 | 6.095 | 50 | 4.181 | 10 | 正常
21 | 惠州绿色动力再生能源有限公司 | 焚烧废气排放口2# | 3072642 | 35.56 | 69.536 | 150 | 9.489 | 50 | 1.931 | 10 | 正常
22 | 三菱化学化工原料（惠州）有限公司 | 废气排放口 | 3402678 | 39.383 | 16.921 | 100 | 0.251 | 50 | 1.855 | 20 | 正常
23 | 惠州李长荣橡胶有限公司 | RCO1# | - | - | 0 | 100 | - | - | - | - | 停机
23 | 惠州李长荣橡胶有限公司 | RCO2# | - | - | 0 | 100 | - | - | - | - | 停机
23 | 惠州李长荣橡胶有限公司 | RTO | 3271466 | 142493.734 | 18.2597 | 100 | 4.5208 | 50 | 5.3315 | 20 | 正常
23 | 惠州李长荣橡胶有限公司 | RCO3# | - | - | 0 | 100 | 0 | 50 | 0 | 20 | 停机
24 | 惠州绿色动力环保有限公司 | 焚烧废气排放口#1 | 2189183.5 | 25.338 | 95.245 | 300 | 8.857 | 100 | 3.523 | 30 | 正常
24 | 惠州绿色动力环保有限公司 | 焚烧废气排放口#2 | 2073232.125 | 23.996 | 86.663 | 300 | 5.476 | 100 | 4.422 | 30 | 正常
24 | 惠州绿色动力环保有限公司 | 焚烧废气排放口#3 | 1899403.375 | 21.984 | 92.772 | 300 | 4.289 | 100 | 7.903 | 30 | 正常
25 | 中国神华能源股份有限公司惠州热电分公司 | 综合监控点 | 45434484 | 525.862 | 30.8 | 100 | 24.235 | 50 | 1.111 | 20 | 正常
26 | 华润水泥（惠州）有限公司 | 总排放口 | 7279407.5 | 84.252 | 190.31 | 320 | 6.54 | 100 | 3.65 | 20 | 正常
26 | 华润水泥（惠州）有限公司 | 窑头 | 4058243.25 | 46.97 | - | - | - | - | 8.199 | 20 | 正常