## Sheet1
监测日期：2022-12-23
序号 | 企业名称 | 监控点名称 | 烟气量(M3) | 烟气流量（M3/s） | 氮氧化物(mg/M3) |  | 二氧化硫(mg/M3) |  | 烟尘(mg/M3) |  | 生产状态
[5 empty] | 浓度 | 限值 | 浓度 | 限值 | 浓度 | 限值
1 | 惠州市光大水泥企业有限公司光华水泥厂 | A线窑尾 | 0 | 0 | 0 | 320 | 0 | 100 | 0 | 20 | 停机
1 | 惠州市光大水泥企业有限公司光华水泥厂 | B线窑尾 | 12653326 | 146.45 | 101.04 | 320 | 40.082 | 100 | 1.576 | 20 | 正常
1 | 惠州市光大水泥企业有限公司光华水泥厂 | A线窑头烟囱 | 1540194 | 17.826 | - | - | - | - | 0 | 20 | 停机
1 | 惠州市光大水泥企业有限公司光华水泥厂 | B线窑头烟囱 | 7737313 | 89.552 | - | - | - | - | 1.9858 | 20 | 正常
2 | 惠东县华业铸造厂 | 电炉废气排放口 | 0 | 0 | - | - | - | - | 0 | 15 | 停机
3 | 惠州固力水泥集团有限公司博罗分公司 | 排放口（窑头） | 5974445 | 69.149 | - | - | - | - | 12.0694 | 20 | 正常
3 | 惠州固力水泥集团有限公司博罗分公司 | 总排放口（窑尾） | 9592178 | 111.02 | 196.387 | 320 | 17.58 | 100 | 5.235 | 20 | 正常
4 | 惠州东江威立雅环境服务有限公司 | 焚烧炉废气排放口 | 688060.875 | 7.964 | 85.69 | 300 | 4.204 | 100 | 2.398 | 30 | 正常
5 | 惠州福和纸业有限公司 | 锅炉废气排放口1# | - | - | 0 | 200 | 0 | 200 | 0 | 30 | 停机
5 | 惠州福和纸业有限公司 | 2#排放口 | - | - | 0 | 200 | 0 | 200 | 0 | 30 | 停机
5 | 惠州福和纸业有限公司 | 锅炉废气排放口2# | 123959.76 | 5164.99 | 33.5 | 150 | - | - | - | - | 正常
6 | 惠州市光大水泥企业有限公司 | A线旋窑窑尾处理后排口 | 13314821 | 156.368 | 224.685 | 320 | 43.221 | 100 | 0.559 | 20 | 正常
6 | 惠州市光大水泥企业有限公司 | B线旋窑窑尾处理后排口 | 16688537 | 197.256 | 244.203 | 320 | 43.85 | 100 | 6.758 | 20 | 正常
6 | 惠州市光大水泥企业有限公司 | A线窑头烟窗 | 11137203 | 128.903 | - | - | - | - | 1.7128 | 20 | 正常
6 | 惠州市光大水泥企业有限公司 | B线窑头烟窗 | 8278873.5 | 95.82 | - | - | - | - | 4.0856 | 20 | 正常
7 | 惠州广惠能源有限公司 | 焚烧炉烟气排放口3# | 3286720.75 | 38.353 | 109.049 | 200 | 12.934 | 100 | 6.2077 | 30 | 正常
7 | 惠州广惠能源有限公司 | 焚烧炉烟气排放口2# | 3021183.25 | 35.268 | 106.429 | 200 | 5.608 | 100 | 3.7321 | 30 | 正常
7 | 惠州广惠能源有限公司 | 焚烧炉烟气排放口1# | 3128542.25 | 36.518 | 98.601 | 200 | 9.626 | 100 | 6.278 | 30 | 正常
8 | 光大环保能源（博罗）有限公司 | 3# | 1216897.13 | 14.08 | 163.002 | 300 | 33.376 | 100 | 3.968 | 30 | 正常
8 | 光大环保能源（博罗）有限公司 | 1# | 159374.73 | 1.85 | 137.241 | 300 | 21.597 | 100 | 100.677 | 30 | 停机
8 | 光大环保能源（博罗）有限公司 | 2# | 1083147.25 | 12.54 | 166.683 | 300 | 25.485 | 100 | 6.899 | 30 | 正常
8 | 光大环保能源（博罗）有限公司 | 4# | 1111750 | 12.87 | 259.68 | 200 | 37.292 | 50 | 15.538 | 10 | 停机
9 | 光大环保能源（惠东）有限公司 | #3烟囱 | 978787.625 | 11.329 | 119.829 | 300 | 107.021 | 100 | 276.983 | 30 | 停机
9 | 光大环保能源（惠东）有限公司 | #1烟囱 | 1453249 | 16.82 | 123.688 | 300 | 4.792 | 100 | 2.06 | 30 | 正常
9 | 光大环保能源（惠东）有限公司 | #2烟囱 | 1509008.25 | 17.465 | 134.098 | 300 | 8.177 | 100 | 3.034 | 30 | 正常
10 | 惠州市瑞能热力有限公司 | 锅炉烟窗 | 549.84 | 22.91 | 15.7 | 200 | 9.49 | 200 | 2.99 | 30 | 正常
10 | 惠州市瑞能热力有限公司 | 锅炉废气排放口2# | 19247.52 | 801.98 | 2.58 | 150 | - | - | - | - | 停机
11 | 惠州深能源丰达电力有限公司 | 1号机废气排放口 | 0 | 0 | 0 | 50 | 0 | 35 | 0 | 5 | 正常
11 | 惠州深能源丰达电力有限公司 | 2号机废气排放口 | 6260069.5 | 72.454 | 6.177 | 50 | 0.106 | 35 | 0 | 5 | 正常
12 | 广东惠州天然气发电有限公司 | 2号发电机组烟囱 | 43386624 | 502.16 | 24.61 | 50 | 0 | 35 | 0.22 | 5 | 正常
12 | 广东惠州天然气发电有限公司 | 1号发电机组烟囱 | - | - | 0 | 50 | 0 | 35 | 0 | 5 | 停机
12 | 广东惠州天然气发电有限公司 | 3号发电机组烟囱 | 15668640 | 181.35 | 11.64 | 50 | 0.3 | 35 | 0.26 | 5 | 正常
12 | 广东惠州天然气发电有限公司 | 4号发电机组烟囱 | 864 | 0.01 | 0.4 | 50 | 0.14 | 35 | 0.11 | 5 | 正常
12 | 广东惠州天然气发电有限公司 | 5号发电机组烟囱 | 26787456 | 310.04 | 17.24 | 50 | 0.04 | 35 | 0.1 | 5 | 正常
12 | 广东惠州天然气发电有限公司 | 6号发电机组烟囱 | 0 | 0 | 1.45 | 50 | 0.05 | 35 | 0.15 | 5 | 正常
13 | 惠州云海镁业有限公司 | 窑炉废气烟囱 | 280800 | 3.25 | 65.7 | 120 | 154.62 | 850 | 1.27 | 100 | 正常
14 | 惠州塔牌水泥有限公司 | 二线窑尾 | 15464080 | 178.982 | 209.006 | 320 | 52.768 | 100 | 9.585 | 20 | 正常
14 | 惠州塔牌水泥有限公司 | 一线窑头 | 4477114 | 65.455 | - | - | - | - | 4.737 | 20 | 正常
14 | 惠州塔牌水泥有限公司 | 一线窑尾 | 13332838 | 154.315 | 241.715 | 320 | 39.175 | 100 | 5.437 | 20 | 正常
14 | 惠州塔牌水泥有限公司 | 二线窑头 | 5398771 | 62.49 | - | - | - | - | 4.19 | 20 | 正常
15 | 南亚塑胶工业(惠州)有限公司 | 1#锅炉烟气排放口（A1） | 1261440 | 14.6 | 11.39 | 50 | 6.02 | 35 | 1.82 | 30 | 正常
15 | 南亚塑胶工业(惠州)有限公司 | 7#有机废气排放口（B7） | 3058.41 | 2.124 | - | - | - | - | 0 | 10 | 正常
15 | 南亚塑胶工业(惠州)有限公司 | 15#有机废气排放口（B15） | 3530.18 | 2.451 | - | - | - | - | 0.272 | 10 | 正常
15 | 南亚塑胶工业(惠州)有限公司 | 3#粉尘排放口（C3） | 534.64 | 0.371 | - | - | - | - | 1.069 | 10 | 正常
15 | 南亚塑胶工业(惠州)有限公司 | 2#锅炉烟气排放口（A2） | 93792.406 | 1.086 | 22.42 | 150 | - | - | 0 | 20 | 正常
16 | 广东惠州平海发电厂有限公司 | 1号锅炉废气排放口 | 49124709.196 | 568.573 | 36.056 | 100 | 25.125 | 50 | 1.59 | 20 | 正常
16 | 广东惠州平海发电厂有限公司 | 2号锅炉废气排放口 | 47230809.529 | 546.653 | 38.32 | 100 | 25.186 | 50 | 4.968 | 20 | 正常
16 | 广东惠州平海发电厂有限公司 | 1号脱硫入口 | - | - | - | - | 0 | 2500 | - | - | 正常
16 | 广东惠州平海发电厂有限公司 | 2号脱硫入口 | - | - | - | - | 0 | 2500 | - | - | 正常
16 | 广东惠州平海发电厂有限公司 | 1号脱硝入口 | - | - | 0 | 700 | - | - | - | - | 正常
16 | 广东惠州平海发电厂有限公司 | 2号脱硝入口 | - | - | 0 | 700 | - | - | - | - | 正常
17 | 旭硝子显示玻璃（惠州）有限公司 | 一期熔窑废气排放口 | 542427 | 6.278 | 323.093 | 550 | 14.888 | 400 | 5.117 | 30 | 正常
17 | 旭硝子显示玻璃（惠州）有限公司 | 三期熔窑废气排放口 | 496800 | 5.75 | 247.35 | 550 | 7 | 400 | 4.71 | 30 | 正常
17 | 旭硝子显示玻璃（惠州）有限公司 | 二期熔窑废气排放口 | 620352 | 7.18 | 213.98 | 550 | 10.16 | 400 | 2.3 | 30 | 正常
18 | 中海油惠州石化有限公司 | 燃油燃气锅炉烟囱 | 2621419.75 | 30.34 | 144.817 | 200 | 8.166 | 200 | 1.811 | 30 | 正常
18 | 中海油惠州石化有限公司 | 燃油燃气锅炉烟囱 2 | 1436160.625 | 16.622 | 57.6 | 200 | 9.497 | 200 | 9.839 | 30 | 正常
18 | 中海油惠州石化有限公司 | 硫磺（1）排气筒 | 255512.719 | 2.957 | 50.102 | - | 27.823 | 100 | - | - | 正常
18 | 中海油惠州石化有限公司 | 蜡油加裂排气筒 | 1578647.5 | 18.271 | 83.648 | 100 | - | - | - | - | 正常
18 | 中海油惠州石化有限公司 | 煤柴油加裂排气筒 | 891182.375 | 10.315 | 62.786 | 100 | - | - | - | - | 正常
18 | 中海油惠州石化有限公司 | 制氢（1）排气筒 | 2984293 | 34.54 | 82.13 | 100 | - | - | - | - | 正常
18 | 中海油惠州石化有限公司 | 制氢（2）排气筒 | 3060419.5 | 35.422 | 85.116 | 100 | - | - | - | - | 正常
18 | 中海油惠州石化有限公司 | 重整（I）排气筒 | 3492822.25 | 40.426 | 57.983 | 100 | - | - | - | - | 正常
18 | 中海油惠州石化有限公司 | 芳烃联合（1）排气筒 | 7704292.5 | 89.17 | 48.018 | 100 | - | - | - | - | 正常
18 | 中海油惠州石化有限公司 | 芳烃联合（2）排气筒 | 1402358.625 | 16.231 | 50.358 | 100 | - | - | - | - | 正常
18 | 中海油惠州石化有限公司 | 芳烃联合2排气筒 | 1900275.75 | 21.994 | 42.333 | 100 | - | - | - | - | 正常
18 | 中海油惠州石化有限公司 | 焦化（1）排气筒 | 409031.188 | 4.734 | 61.584 | 100 | - | - | - | - | 正常
18 | 中海油惠州石化有限公司 | 焦化（2）排气筒 | 1170003.75 | 13.542 | 60.941 | 100 | - | - | - | - | 正常
18 | 中海油惠州石化有限公司 | 催化裂化（1）排气筒 | 2876635.25 | 33.294 | - | - | 1.592 | 50 | 3.641 | 30 | 正常
18 | 中海油惠州石化有限公司 | 煅烧焦烟囱 | - | - | - | - | - | - | 0 | 10 | 停机
18 | 中海油惠州石化有限公司 | 常减压（1）烟囱 | 4162883.75 | 48.182 | 80.54 | 100 | - | - | - | - | 正常
18 | 中海油惠州石化有限公司 | 3#燃油燃气锅炉烟道 | 2402669 | 27.809 | 41.05 | 100 | 14.94 | 50 | 1.25 | 20 | 正常
18 | 中海油惠州石化有限公司 | 航煤加氢129排气筒 | 520090.219 | 6.02 | 24.131 | 100 | - | - | - | - | 正常
18 | 中海油惠州石化有限公司 | 硫磺（II）134排气筒 | 2500123 | 28.937 | - | - | 20.53 | 100 | - | - | 正常
18 | 中海油惠州石化有限公司 | 催化裂化（II）123排气筒 | 7581495 | 87.749 | 16.493 | 100 | 2.848 | 50 | 5.811 | 30 | 正常
18 | 中海油惠州石化有限公司 | 渣油加氢133排气筒 | 741061.875 | 8.577 | 59.133 | 100 | - | - | - | - | 正常
18 | 中海油惠州石化有限公司 | 常减压（II）121排气筒 | 2820063.5 | 32.64 | 35.324 | 100 | - | - | - | - | 正常
18 | 中海油惠州石化有限公司 | 重装（II）127排气筒 | 6693242 | 77.468 | 59.388 | 100 | - | - | 2.725 | 20 | 正常
18 | 中海油惠州石化有限公司 | 煤制氢硫磺排气筒 | - | - | - | - | 0 | 100 | - | - | 停机
18 | 中海油惠州石化有限公司 | 煤制氢蒸汽过热炉排气筒 | - | - | 0 | 100 | - | - | - | - | 停机
19 | 中海壳牌石油化工有限公司 | UT1装置燃油锅炉F-8105/06/07/08排气筒 | 15291072 | 176.98 | 71.962 | 200 | 29.705 | 200 | 7.01 | 30 | 正常
19 | 中海壳牌石油化工有限公司 | UT1装置固废焚烧炉F-9401排气筒 | 1951.15 | 0.023 | 0 | 300 | 0 | 100 | 0 | 30 | 停机
19 | 中海壳牌石油化工有限公司 | UT1装置污水处理场废气处理设施A-9230排气筒 | 1085164.75 | 12.56 | - | - | - | - | - | - | 正常
19 | 中海壳牌石油化工有限公司 | UT1装置废液焚烧炉A-9301排气筒 | 1079662 | 12.496 | 163.131 | 300 | 1.624 | 200 | 1.298 | 30 | 正常
19 | 中海壳牌石油化工有限公司 | UT1装置燃气轮机GT-8161排气筒 | 0 | 0 | 81.821 | 120 | 0 | 100 | 19.715 | 10 | 停机
19 | 中海壳牌石油化工有限公司 | SMPO1装置热油炉F-5301A/B/C排气筒 | 7166411.5 | 82.945 | 41.879 | 100 | 0 | 50 | 2.638 | 20 | 正常
19 | 中海壳牌石油化工有限公司 | POD2装置废液焚烧炉A-2962排气筒 | 200542.297 | 2.321 | 10.654 | 300 | 0.009 | 100 | 4.416 | 30 | 正常
19 | 中海壳牌石油化工有限公司 | LOP1装置裂解炉F-1100排气筒 | 1223516.75 | 14.161 | 78.52 | 100 | - | - | - | - | 正常
20 | 光大环保能源（龙门）有限公司 | 一号废气排放口 | 1230694.125 | 14.244 | 143.23 | 250 | 30.591 | 100 | 2.706 | 10 | 正常
20 | 光大环保能源（龙门）有限公司 | 二号废气排放口 | 1003202.875 | 11.611 | 192.077 | 250 | 29.684 | 100 | 7.12 | 10 | 停机
21 | 惠州绿色动力再生能源有限公司 | 焚烧废气排放口3# | 3442736.5 | 39.85 | 66.493 | 150 | 8.181 | 50 | 1.747 | 10 | 正常
21 | 惠州绿色动力再生能源有限公司 | 焚烧废气排放口4# | 2552694.5 | 29.55 | 60.425 | 150 | 7.603 | 50 | 3.979 | 10 | 正常
21 | 惠州绿色动力再生能源有限公司 | 焚烧废气排放口1# | 2735863.25 | 31.67 | 71.513 | 150 | 6.188 | 50 | 3.978 | 10 | 正常
21 | 惠州绿色动力再生能源有限公司 | 焚烧废气排放口2# | 2991454.25 | 34.62 | 70.456 | 150 | 7.048 | 50 | 1.944 | 10 | 正常
22 | 三菱化学化工原料（惠州）有限公司 | 废气排放口 | 3403628.59 | - | 16.73 | 100 | 0.36 | 50 | 1.81 | 20 | 正常
23 | 惠州李长荣橡胶有限公司 | RCO1# | - | - | 0 | 100 | - | - | - | - | 停机
23 | 惠州李长荣橡胶有限公司 | RCO2# | - | - | 0 | 100 | - | - | - | - | 停机
23 | 惠州李长荣橡胶有限公司 | RTO | 3294089.25 | 149033.406 | 4.5178 | 100 | 0.4369 | 50 | 5.8266 | 20 | 正常
23 | 惠州李长荣橡胶有限公司 | RCO3# | - | - | 0 | 100 | 0 | 50 | 0 | 20 | 停机
24 | 惠州绿色动力环保有限公司 | 焚烧废气排放口#1 | 2164785.25 | 25.055 | 91.61 | 300 | 13.09 | 100 | 3.01 | 30 | 正常
24 | 惠州绿色动力环保有限公司 | 焚烧废气排放口#2 | 2046882 | 23.691 | 82.418 | 300 | 8.366 | 100 | 3.897 | 30 | 正常
24 | 惠州绿色动力环保有限公司 | 焚烧废气排放口#3 | 1881424 | 21.776 | 87.33 | 300 | 9.624 | 100 | 5.722 | 30 | 正常
25 | 中国神华能源股份有限公司惠州热电分公司 | 综合监控点 | 46567508 | 538.976 | 32.229 | 100 | 23.843 | 50 | 1.016 | 20 | 正常
26 | 华润水泥（惠州）有限公司 | 总排放口 | 7618162 | 88.173 | 182.66 | 320 | 14.54 | 100 | 3.84 | 20 | 正常
26 | 华润水泥（惠州）有限公司 | 窑头 | 4127840 | 47.776 | - | - | - | - | 7.841 | 20 | 正常