## Sheet1
监测日期：2022-12-24
序号 | 企业名称 | 监控点名称 | 烟气量(M3) | 烟气流量（M3/s） | 氮氧化物(mg/M3) |  | 二氧化硫(mg/M3) |  | 烟尘(mg/M3) |  | 生产状态
[5 empty] | 浓度 | 限值 | 浓度 | 限值 | 浓度 | 限值
1 | 惠州市光大水泥企业有限公司光华水泥厂 | A线窑尾 | 0 | 0 | 0 | 320 | 0 | 100 | 0 | 20 | 停机
1 | 惠州市光大水泥企业有限公司光华水泥厂 | B线窑尾 | 13331646 | 154.302 | 105.536 | 320 | 29.742 | 100 | 2.41 | 20 | 正常
1 | 惠州市光大水泥企业有限公司光华水泥厂 | A线窑头烟囱 | 2233200 | 25.847 | - | - | - | - | 0 | 20 | 停机
1 | 惠州市光大水泥企业有限公司光华水泥厂 | B线窑头烟囱 | 7965885.5 | 92.198 | - | - | - | - | 1.9845 | 20 | 正常
2 | 惠东县华业铸造厂 | 电炉废气排放口 | 0 | 0 | - | - | - | - | 0 | 15 | 停机
3 | 惠州固力水泥集团有限公司博罗分公司 | 排放口（窑头） | 2586434.75 | 29.936 | - | - | - | - | 12.4167 | 20 | 正常
3 | 惠州固力水泥集团有限公司博罗分公司 | 总排放口（窑尾） | 1572975 | 18.206 | 34.933 | 320 | 10.728 | 100 | 1.338 | 20 | 正常
4 | 惠州东江威立雅环境服务有限公司 | 焚烧炉废气排放口 | 685060.875 | 7.929 | 70.744 | 300 | 4.224 | 100 | 2.411 | 30 | 正常
5 | 惠州福和纸业有限公司 | 锅炉废气排放口1# | - | - | 0 | 200 | 0 | 200 | 0 | 30 | 停机
5 | 惠州福和纸业有限公司 | 2#排放口 | - | - | 0 | 200 | 0 | 200 | 0 | 30 | 停机
5 | 惠州福和纸业有限公司 | 锅炉废气排放口2# | 127700.16 | 5320.84 | 32.27 | 150 | - | - | - | - | 正常
6 | 惠州市光大水泥企业有限公司 | A线旋窑窑尾处理后排口 | 13395897 | 157.239 | 224.679 | 320 | 40.391 | 100 | 0.693 | 20 | 正常
6 | 惠州市光大水泥企业有限公司 | B线旋窑窑尾处理后排口 | 16829992 | 197.532 | 245.699 | 320 | 46.818 | 100 | 6.562 | 20 | 正常
6 | 惠州市光大水泥企业有限公司 | A线窑头烟窗 | 10995320 | 127.261 | - | - | - | - | 1.7128 | 20 | 正常
6 | 惠州市光大水泥企业有限公司 | B线窑头烟窗 | 8441448 | 97.702 | - | - | - | - | 4.1005 | 20 | 正常
7 | 惠州广惠能源有限公司 | 焚烧炉烟气排放口3# | 3258653.75 | 38.018 | 111.248 | 200 | 12.408 | 100 | 6.0208 | 30 | 正常
7 | 惠州广惠能源有限公司 | 焚烧炉烟气排放口2# | 3025041.25 | 35.294 | 98.27 | 200 | 7.593 | 100 | 3.665 | 30 | 正常
7 | 惠州广惠能源有限公司 | 焚烧炉烟气排放口1# | 3141785 | 36.699 | 100.774 | 200 | 13.8 | 100 | 5.9974 | 30 | 正常
8 | 光大环保能源（博罗）有限公司 | 3# | 1229906.75 | 14.23 | 165.588 | 300 | 20.974 | 100 | 5.288 | 30 | 正常
8 | 光大环保能源（博罗）有限公司 | 1# | 284605.09 | 3.29 | 233.632 | 300 | 4.441 | 100 | 79.982 | 30 | 停机
8 | 光大环保能源（博罗）有限公司 | 2# | 1161847.38 | 13.45 | 164.539 | 300 | 17.273 | 100 | 5.46 | 30 | 正常
8 | 光大环保能源（博罗）有限公司 | 4# | 529310.38 | 6.13 | 5629.071 | 200 | 725.913 | 50 | 10.941 | 10 | 停机
9 | 光大环保能源（惠东）有限公司 | #3烟囱 | 948493.062 | 10.978 | 57.915 | 300 | 26.998 | 100 | 142.791 | 30 | 停机
9 | 光大环保能源（惠东）有限公司 | #1烟囱 | 1496457.5 | 17.32 | 139.792 | 300 | 2.392 | 100 | 1.939 | 30 | 正常
9 | 光大环保能源（惠东）有限公司 | #2烟囱 | 1524878.75 | 17.649 | 129.299 | 300 | 8.181 | 100 | 2.529 | 30 | 正常
10 | 惠州市瑞能热力有限公司 | 锅炉烟窗 | 547.68 | 22.82 | 21.64 | 200 | 11.07 | 200 | 4.73 | 30 | 正常
10 | 惠州市瑞能热力有限公司 | 锅炉废气排放口2# | 28421.76 | 1184.24 | 0.72 | 150 | - | - | - | - | 停机
11 | 惠州深能源丰达电力有限公司 | 1号机废气排放口 | 0 | 0 | 0 | 50 | 0 | 35 | 0 | 5 | 正常
11 | 惠州深能源丰达电力有限公司 | 2号机废气排放口 | 0 | 0 | 0 | 50 | 0 | 35 | 0 | 5 | 正常
12 | 广东惠州天然气发电有限公司 | 2号发电机组烟囱 | 42800832 | 495.38 | 24.61 | 50 | 0 | 35 | 0.22 | 5 | 正常
12 | 广东惠州天然气发电有限公司 | 1号发电机组烟囱 | - | - | 0 | 50 | 0 | 35 | 0 | 5 | 停机
12 | 广东惠州天然气发电有限公司 | 3号发电机组烟囱 | 28143936 | 325.74 | 18.96 | 50 | 0.1 | 35 | 0.22 | 5 | 正常
12 | 广东惠州天然气发电有限公司 | 4号发电机组烟囱 | 0 | 0 | 0.54 | 50 | 0 | 35 | 0.11 | 5 | 正常
12 | 广东惠州天然气发电有限公司 | 5号发电机组烟囱 | 42564960 | 492.65 | 25.65 | 50 | 0.01 | 35 | 0.06 | 5 | 正常
12 | 广东惠州天然气发电有限公司 | 6号发电机组烟囱 | 0 | 0 | 1.13 | 50 | 0.05 | 35 | 0.16 | 5 | 正常
13 | 惠州云海镁业有限公司 | 窑炉废气烟囱 | 284256 | 3.29 | 66.81 | 120 | 149.03 | 850 | 1.18 | 100 | 正常
14 | 惠州塔牌水泥有限公司 | 二线窑尾 | 15751128 | 182.305 | 213.32 | 320 | 58.638 | 100 | 9.845 | 20 | 正常
14 | 惠州塔牌水泥有限公司 | 一线窑头 | 4304784 | 66.432 | - | - | - | - | 4.553 | 20 | 正常
14 | 惠州塔牌水泥有限公司 | 一线窑尾 | 13498020 | 156.227 | 260.333 | 320 | 41.978 | 100 | 4.814 | 20 | 正常
14 | 惠州塔牌水泥有限公司 | 二线窑头 | 5559449.5 | 64.35 | - | - | - | - | 4.25 | 20 | 正常
15 | 南亚塑胶工业(惠州)有限公司 | 1#锅炉烟气排放口（A1） | 1253664 | 14.51 | 15.26 | 50 | 6.94 | 35 | 2.24 | 30 | 正常
15 | 南亚塑胶工业(惠州)有限公司 | 7#有机废气排放口（B7） | 2963.15 | 2.058 | - | - | - | - | 0 | 10 | 正常
15 | 南亚塑胶工业(惠州)有限公司 | 15#有机废气排放口（B15） | 3554.93 | 2.469 | - | - | - | - | 0.277 | 10 | 正常
15 | 南亚塑胶工业(惠州)有限公司 | 3#粉尘排放口（C3） | 349.33 | 0.243 | - | - | - | - | 0.975 | 10 | 正常
15 | 南亚塑胶工业(惠州)有限公司 | 2#锅炉烟气排放口（A2） | 96920.187 | 1.122 | 24.873 | 150 | - | - | 0 | 20 | 正常
16 | 广东惠州平海发电厂有限公司 | 1号锅炉废气排放口 | 48744239.195 | 564.169 | 35.633 | 100 | 22.203 | 50 | 1.408 | 20 | 正常
16 | 广东惠州平海发电厂有限公司 | 2号锅炉废气排放口 | 46196707.88 | 534.684 | 37.453 | 100 | 21.643 | 50 | 5.06 | 20 | 正常
16 | 广东惠州平海发电厂有限公司 | 1号脱硫入口 | - | - | - | - | 0 | 2500 | - | - | 正常
16 | 广东惠州平海发电厂有限公司 | 2号脱硫入口 | - | - | - | - | 0 | 2500 | - | - | 正常
16 | 广东惠州平海发电厂有限公司 | 1号脱硝入口 | - | - | 0 | 700 | - | - | - | - | 正常
16 | 广东惠州平海发电厂有限公司 | 2号脱硝入口 | - | - | 0 | 700 | - | - | - | - | 正常
17 | 旭硝子显示玻璃（惠州）有限公司 | 一期熔窑废气排放口 | 559737.375 | 6.478 | 327.255 | 550 | 14.008 | 400 | 5.201 | 30 | 正常
17 | 旭硝子显示玻璃（惠州）有限公司 | 三期熔窑废气排放口 | 493344 | 5.71 | 253.07 | 550 | 6.93 | 400 | 3.54 | 30 | 正常
17 | 旭硝子显示玻璃（惠州）有限公司 | 二期熔窑废气排放口 | 628128 | 7.27 | 177.96 | 550 | 11.22 | 400 | 2.3 | 30 | 正常
18 | 中海油惠州石化有限公司 | 燃油燃气锅炉烟囱 | 2459173 | 28.463 | 147.714 | 200 | 7.291 | 200 | 1.856 | 30 | 正常
18 | 中海油惠州石化有限公司 | 燃油燃气锅炉烟囱 2 | 1481033.25 | 17.142 | 54.381 | 200 | 8.37 | 200 | 9.959 | 30 | 正常
18 | 中海油惠州石化有限公司 | 硫磺（1）排气筒 | 254087.234 | 2.941 | 48.526 | - | 23.017 | 100 | - | - | 正常
18 | 中海油惠州石化有限公司 | 蜡油加裂排气筒 | 1556138.25 | 18.011 | 80.611 | 100 | - | - | - | - | 正常
18 | 中海油惠州石化有限公司 | 煤柴油加裂排气筒 | 904203.125 | 10.465 | 61.684 | 100 | - | - | - | - | 正常
18 | 中海油惠州石化有限公司 | 制氢（1）排气筒 | 2999586.75 | 34.717 | 79.792 | 100 | - | - | - | - | 正常
18 | 中海油惠州石化有限公司 | 制氢（2）排气筒 | 3061557.25 | 35.435 | 81.272 | 100 | - | - | - | - | 正常
18 | 中海油惠州石化有限公司 | 重整（I）排气筒 | 3488070.5 | 40.371 | 56.082 | 100 | - | - | - | - | 正常
18 | 中海油惠州石化有限公司 | 芳烃联合（1）排气筒 | 7245186 | 83.856 | 46.983 | 100 | - | - | - | - | 正常
18 | 中海油惠州石化有限公司 | 芳烃联合（2）排气筒 | 1426783.25 | 16.514 | 49.747 | 100 | - | - | - | - | 正常
18 | 中海油惠州石化有限公司 | 芳烃联合2排气筒 | 1907543.75 | 22.078 | 42.173 | 100 | - | - | - | - | 正常
18 | 中海油惠州石化有限公司 | 焦化（1）排气筒 | 410053.344 | 4.746 | 61.55 | 100 | - | - | - | - | 正常
18 | 中海油惠州石化有限公司 | 焦化（2）排气筒 | 1171493 | 13.559 | 59.007 | 100 | - | - | - | - | 正常
18 | 中海油惠州石化有限公司 | 催化裂化（1）排气筒 | 2878215.75 | 33.313 | - | - | 1.304 | 50 | 3.826 | 30 | 正常
18 | 中海油惠州石化有限公司 | 煅烧焦烟囱 | - | - | - | - | - | - | 0 | 10 | 停机
18 | 中海油惠州石化有限公司 | 常减压（1）烟囱 | 4174174.75 | 48.312 | 79.247 | 100 | - | - | - | - | 正常
18 | 中海油惠州石化有限公司 | 3#燃油燃气锅炉烟道 | 2335128.75 | 27.027 | 40.97 | 100 | 14.05 | 50 | 1.15 | 20 | 正常
18 | 中海油惠州石化有限公司 | 航煤加氢129排气筒 | 522138.188 | 6.043 | 22.192 | 100 | - | - | - | - | 正常
18 | 中海油惠州石化有限公司 | 硫磺（II）134排气筒 | 2498034.25 | 28.912 | - | - | 18.568 | 100 | - | - | 正常
18 | 中海油惠州石化有限公司 | 催化裂化（II）123排气筒 | 7585543.5 | 87.796 | 15.705 | 100 | 2.876 | 50 | 6.008 | 30 | 正常
18 | 中海油惠州石化有限公司 | 渣油加氢133排气筒 | 748808.812 | 8.667 | 57.06 | 100 | - | - | - | - | 正常
18 | 中海油惠州石化有限公司 | 常减压（II）121排气筒 | 2813711.75 | 32.566 | 33.848 | 100 | - | - | - | - | 正常
18 | 中海油惠州石化有限公司 | 重装（II）127排气筒 | 6682199 | 77.34 | 59.28 | 100 | - | - | 2.63 | 20 | 正常
18 | 中海油惠州石化有限公司 | 煤制氢硫磺排气筒 | - | - | - | - | 0 | 100 | - | - | 停机
18 | 中海油惠州石化有限公司 | 煤制氢蒸汽过热炉排气筒 | - | - | 0 | 100 | - | - | - | - | 停机
19 | 中海壳牌石油化工有限公司 | UT1装置燃油锅炉F-8105/06/07/08排气筒 | 15744672 | 182.23 | 79.086 | 200 | 34.219 | 200 | 4.55 | 30 | 正常
19 | 中海壳牌石油化工有限公司 | UT1装置固废焚烧炉F-9401排气筒 | 2016.225 | 0.023 | 0 | 300 | 0 | 100 | 0 | 30 | 停机
19 | 中海壳牌石油化工有限公司 | UT1装置污水处理场废气处理设施A-9230排气筒 | 1079130.5 | 12.49 | - | - | - | - | - | - | 正常
19 | 中海壳牌石油化工有限公司 | UT1装置废液焚烧炉A-9301排气筒 | 1068926.75 | 12.372 | 154.433 | 300 | 1.689 | 200 | 1.293 | 30 | 正常
19 | 中海壳牌石油化工有限公司 | UT1装置燃气轮机GT-8161排气筒 | 0 | 0 | 54.309 | 120 | 0 | 100 | 19.767 | 10 | 停机
19 | 中海壳牌石油化工有限公司 | SMPO1装置热油炉F-5301A/B/C排气筒 | 7329370 | 84.831 | 43.744 | 100 | 0 | 50 | 2.618 | 20 | 正常
19 | 中海壳牌石油化工有限公司 | POD2装置废液焚烧炉A-2962排气筒 | 211518.703 | 2.448 | 11.443 | 300 | 0.01 | 100 | 4.657 | 30 | 正常
19 | 中海壳牌石油化工有限公司 | LOP1装置裂解炉F-1100排气筒 | 1226442.875 | 14.195 | 72.89 | 100 | - | - | - | - | 正常
20 | 光大环保能源（龙门）有限公司 | 一号废气排放口 | 1259902 | 14.582 | 145.486 | 250 | 41.273 | 100 | 2.586 | 10 | 正常
20 | 光大环保能源（龙门）有限公司 | 二号废气排放口 | 1399532.75 | 16.198 | 0 | 250 | 0 | 100 | 0 | 10 | 停机
21 | 惠州绿色动力再生能源有限公司 | 焚烧废气排放口3# | 3370002.25 | 39 | 65.291 | 150 | 5.19 | 50 | 2.253 | 10 | 正常
21 | 惠州绿色动力再生能源有限公司 | 焚烧废气排放口4# | 2592042.5 | 30 | 71.082 | 150 | 4.509 | 50 | 4.267 | 10 | 正常
21 | 惠州绿色动力再生能源有限公司 | 焚烧废气排放口1# | 2783821.5 | 32.22 | 69.624 | 150 | 4.783 | 50 | 4.428 | 10 | 正常
21 | 惠州绿色动力再生能源有限公司 | 焚烧废气排放口2# | 2984956.75 | 34.55 | 64.174 | 150 | 5.599 | 50 | 1.987 | 10 | 正常
22 | 三菱化学化工原料（惠州）有限公司 | 废气排放口 | 3411363.75 | 39.483 | 17.373 | 100 | 0.661 | 50 | 1.769 | 20 | 正常
23 | 惠州李长荣橡胶有限公司 | RCO1# | - | - | 0 | 100 | - | - | - | - | 停机
23 | 惠州李长荣橡胶有限公司 | RCO2# | - | - | 0 | 100 | - | - | - | - | 停机
23 | 惠州李长荣橡胶有限公司 | RTO | 2790419 | 125701.875 | 10.7322 | 100 | 1.1692 | 50 | 6.1721 | 20 | 正常
23 | 惠州李长荣橡胶有限公司 | RCO3# | - | - | 0 | 100 | 0 | 50 | 0 | 20 | 停机
24 | 惠州绿色动力环保有限公司 | 焚烧废气排放口#1 | 2277899 | 26.365 | 82.995 | 300 | 13.399 | 100 | 2.753 | 30 | 正常
24 | 惠州绿色动力环保有限公司 | 焚烧废气排放口#2 | 2002363.375 | 23.176 | 82.196 | 300 | 5.92 | 100 | 4.508 | 30 | 正常
24 | 惠州绿色动力环保有限公司 | 焚烧废气排放口#3 | 1921912 | 22.244 | 144.553 | 300 | 12.571 | 100 | 25.338 | 30 | 停机
25 | 中国神华能源股份有限公司惠州热电分公司 | 综合监控点 | 46110992 | 533.692 | 30.061 | 100 | 24.293 | 50 | 1.041 | 20 | 正常
26 | 华润水泥（惠州）有限公司 | 总排放口 | 7204477.5 | 83.385 | 167.12 | 320 | 12.97 | 100 | 3.11 | 20 | 正常
26 | 华润水泥（惠州）有限公司 | 窑头 | 4097677.5 | 47.427 | - | - | - | - | 8.173 | 20 | 正常