## Sheet1
监测日期：2022-12-25
序号 | 企业名称 | 监控点名称 | 烟气量(M3) | 烟气流量（M3/s） | 氮氧化物(mg/M3) |  | 二氧化硫(mg/M3) |  | 烟尘(mg/M3) |  | 生产状态
[5 empty] | 浓度 | 限值 | 浓度 | 限值 | 浓度 | 限值
1 | 惠州市光大水泥企业有限公司光华水泥厂 | A线窑尾 | 0 | 0 | 0 | 320 | 0 | 100 | 0 | 20 | 停机
1 | 惠州市光大水泥企业有限公司光华水泥厂 | B线窑尾 | 13255898 | 153.425 | 108.168 | 320 | 27.905 | 100 | 2.291 | 20 | 正常
1 | 惠州市光大水泥企业有限公司光华水泥厂 | A线窑头烟囱 | 1137098.625 | 13.161 | - | - | - | - | 0 | 20 | 停机
1 | 惠州市光大水泥企业有限公司光华水泥厂 | B线窑头烟囱 | 7908870.5 | 91.538 | - | - | - | - | 1.9811 | 20 | 正常
2 | 惠东县华业铸造厂 | 电炉废气排放口 | 0 | 0 | - | - | - | - | 0 | 15 | 停机
3 | 惠州固力水泥集团有限公司博罗分公司 | 排放口（窑头） | 1108462.25 | 12.829 | - | - | - | - | 12.6206 | 20 | 正常
3 | 惠州固力水泥集团有限公司博罗分公司 | 总排放口（窑尾） | 0 | 0 | 0 | 320 | 0 | 100 | 0 | 20 | 正常
4 | 惠州东江威立雅环境服务有限公司 | 焚烧炉废气排放口 | 685386.062 | 7.933 | 70.704 | 300 | 4.183 | 100 | 2.461 | 30 | 正常
5 | 惠州福和纸业有限公司 | 锅炉废气排放口1# | - | - | 0 | 200 | 0 | 200 | 0 | 30 | 停机
5 | 惠州福和纸业有限公司 | 2#排放口 | - | - | 0 | 200 | 0 | 200 | 0 | 30 | 停机
5 | 惠州福和纸业有限公司 | 锅炉废气排放口2# | 127168.32 | 5298.68 | 27.45 | 150 | - | - | - | - | 正常
6 | 惠州市光大水泥企业有限公司 | A线旋窑窑尾处理后排口 | 13781158 | 161.798 | 227.632 | 320 | 35.973 | 100 | 0.566 | 20 | 正常
6 | 惠州市光大水泥企业有限公司 | B线旋窑窑尾处理后排口 | 16963722 | 199.112 | 240.649 | 320 | 50.855 | 100 | 6.413 | 20 | 正常
6 | 惠州市光大水泥企业有限公司 | A线窑头烟窗 | 11018357 | 127.527 | - | - | - | - | 1.683 | 20 | 正常
6 | 惠州市光大水泥企业有限公司 | B线窑头烟窗 | 8267572 | 95.69 | - | - | - | - | 4.0886 | 20 | 正常
7 | 惠州广惠能源有限公司 | 焚烧炉烟气排放口3# | 3234780 | 37.742 | 102.308 | 200 | 14.03 | 100 | 6.1516 | 30 | 正常
7 | 惠州广惠能源有限公司 | 焚烧炉烟气排放口2# | 3025999 | 35.313 | 99.378 | 200 | 8.222 | 100 | 3.6 | 30 | 正常
7 | 惠州广惠能源有限公司 | 焚烧炉烟气排放口1# | 3124098.75 | 36.448 | 101.144 | 200 | 14.661 | 100 | 6.0358 | 30 | 正常
8 | 光大环保能源（博罗）有限公司 | 3# | 1246986.38 | 14.43 | 172.754 | 300 | 18.502 | 100 | 4.198 | 30 | 正常
8 | 光大环保能源（博罗）有限公司 | 1# | 259417.28 | 3 | 286.011 | 300 | 5.414 | 100 | 107.668 | 30 | 停机
8 | 光大环保能源（博罗）有限公司 | 2# | 1112980.75 | 12.88 | 175.309 | 300 | 21.597 | 100 | 4.594 | 30 | 正常
8 | 光大环保能源（博罗）有限公司 | 4# | 2929063.5 | 33.9 | 107.388 | 200 | 10.185 | 50 | 0.675 | 10 | 停机
9 | 光大环保能源（惠东）有限公司 | #3烟囱 | 1132006.125 | 13.102 | 46 | 300 | 64.099 | 100 | 196.526 | 30 | 停机
9 | 光大环保能源（惠东）有限公司 | #1烟囱 | 1468413.125 | 16.996 | 133.094 | 300 | 2.017 | 100 | 1.86 | 30 | 正常
9 | 光大环保能源（惠东）有限公司 | #2烟囱 | 1514986.625 | 17.535 | 124.097 | 300 | 7.282 | 100 | 2.437 | 30 | 正常
10 | 惠州市瑞能热力有限公司 | 锅炉烟窗 | 559.92 | 23.33 | 18.93 | 200 | 10.84 | 200 | 4.4 | 30 | 正常
10 | 惠州市瑞能热力有限公司 | 锅炉废气排放口2# | 32112.72 | 1338.03 | 0.7 | 150 | - | - | - | - | 停机
11 | 惠州深能源丰达电力有限公司 | 1号机废气排放口 | 0 | 0 | 0 | 50 | 0 | 35 | 0 | 5 | 正常
11 | 惠州深能源丰达电力有限公司 | 2号机废气排放口 | 0 | 0 | 0 | 50 | 0 | 35 | 0 | 5 | 正常
12 | 广东惠州天然气发电有限公司 | 2号发电机组烟囱 | 35566560 | 411.65 | 22 | 50 | 0 | 35 | 0.3 | 5 | 正常
12 | 广东惠州天然气发电有限公司 | 1号发电机组烟囱 | - | - | 0 | 50 | 0 | 35 | 0 | 5 | 停机
12 | 广东惠州天然气发电有限公司 | 3号发电机组烟囱 | 27569376 | 319.09 | 19.03 | 50 | 0.11 | 35 | 0.22 | 5 | 正常
12 | 广东惠州天然气发电有限公司 | 4号发电机组烟囱 | 0 | 0 | 0.56 | 50 | 0 | 35 | 0.11 | 5 | 正常
12 | 广东惠州天然气发电有限公司 | 5号发电机组烟囱 | 41348448 | 478.57 | 26.07 | 50 | 0.01 | 35 | 0.06 | 5 | 正常
12 | 广东惠州天然气发电有限公司 | 6号发电机组烟囱 | 0 | 0 | 0.88 | 50 | 0.05 | 35 | 0.18 | 5 | 正常
13 | 惠州云海镁业有限公司 | 窑炉废气烟囱 | 283392 | 3.28 | 63.44 | 120 | 154 | 850 | 1.17 | 100 | 正常
14 | 惠州塔牌水泥有限公司 | 二线窑尾 | 15789237 | 182.746 | 221.483 | 320 | 59.874 | 100 | 9.987 | 20 | 正常
14 | 惠州塔牌水泥有限公司 | 一线窑头 | 4378004.5 | 67.562 | - | - | - | - | 4.534 | 20 | 正常
14 | 惠州塔牌水泥有限公司 | 一线窑尾 | 13617434 | 157.609 | 254.942 | 320 | 47.546 | 100 | 5.208 | 20 | 正常
14 | 惠州塔牌水泥有限公司 | 二线窑头 | 5452123.5 | 63.1 | - | - | - | - | 4.25 | 20 | 正常
15 | 南亚塑胶工业(惠州)有限公司 | 1#锅炉烟气排放口（A1） | 1244160 | 14.4 | 16.52 | 50 | 9.1 | 35 | 1.95 | 30 | 正常
15 | 南亚塑胶工业(惠州)有限公司 | 7#有机废气排放口（B7） | 3020.61 | 2.098 | - | - | - | - | 0 | 10 | 正常
15 | 南亚塑胶工业(惠州)有限公司 | 15#有机废气排放口（B15） | 3638 | 2.526 | - | - | - | - | 0.257 | 10 | 正常
15 | 南亚塑胶工业(惠州)有限公司 | 3#粉尘排放口（C3） | 350.12 | 0.243 | - | - | - | - | 0.973 | 10 | 正常
15 | 南亚塑胶工业(惠州)有限公司 | 2#锅炉烟气排放口（A2） | 85711.492 | 0.992 | 14.714 | 150 | - | - | 0 | 20 | 正常
16 | 广东惠州平海发电厂有限公司 | 1号锅炉废气排放口 | 45548969.228 | 527.187 | 36.007 | 100 | 23.4 | 50 | 0.916 | 20 | 正常
16 | 广东惠州平海发电厂有限公司 | 2号锅炉废气排放口 | 44529117.682 | 515.383 | 36.997 | 100 | 22.206 | 50 | 2.895 | 20 | 正常
16 | 广东惠州平海发电厂有限公司 | 1号脱硫入口 | - | - | - | - | 0 | 2500 | - | - | 正常
16 | 广东惠州平海发电厂有限公司 | 2号脱硫入口 | - | - | - | - | 0 | 2500 | - | - | 正常
16 | 广东惠州平海发电厂有限公司 | 1号脱硝入口 | - | - | 0 | 700 | - | - | - | - | 正常
16 | 广东惠州平海发电厂有限公司 | 2号脱硝入口 | - | - | 0 | 700 | - | - | - | - | 正常
17 | 旭硝子显示玻璃（惠州）有限公司 | 一期熔窑废气排放口 | 564911.312 | 6.538 | 320.344 | 550 | 15.922 | 400 | 5.165 | 30 | 正常
17 | 旭硝子显示玻璃（惠州）有限公司 | 三期熔窑废气排放口 | 492480 | 5.7 | 249.27 | 550 | 6.86 | 400 | 3.38 | 30 | 正常
17 | 旭硝子显示玻璃（惠州）有限公司 | 二期熔窑废气排放口 | 631584 | 7.31 | 206.73 | 550 | 11.62 | 400 | 2.29 | 30 | 正常
18 | 中海油惠州石化有限公司 | 燃油燃气锅炉烟囱 | 2205882 | 25.531 | 131.096 | 200 | 5.614 | 200 | 1.867 | 30 | 正常
18 | 中海油惠州石化有限公司 | 燃油燃气锅炉烟囱 2 | 1345184.875 | 15.569 | 44.63 | 200 | 5.804 | 200 | 9.933 | 30 | 正常
18 | 中海油惠州石化有限公司 | 硫磺（1）排气筒 | 259817.922 | 3.007 | 46.193 | - | 20.286 | 100 | - | - | 正常
18 | 中海油惠州石化有限公司 | 蜡油加裂排气筒 | 1538346 | 17.805 | 80.676 | 100 | - | - | - | - | 正常
18 | 中海油惠州石化有限公司 | 煤柴油加裂排气筒 | 913489.062 | 10.573 | 63.932 | 100 | - | - | - | - | 正常
18 | 中海油惠州石化有限公司 | 制氢（1）排气筒 | 3009687 | 34.834 | 76.723 | 100 | - | - | - | - | 正常
18 | 中海油惠州石化有限公司 | 制氢（2）排气筒 | 3234208.25 | 37.433 | 87.775 | 100 | - | - | - | - | 正常
18 | 中海油惠州石化有限公司 | 重整（I）排气筒 | 3483468 | 40.318 | 54.833 | 100 | - | - | - | - | 正常
18 | 中海油惠州石化有限公司 | 芳烃联合（1）排气筒 | 7264264 | 84.077 | 45.762 | 100 | - | - | - | - | 正常
18 | 中海油惠州石化有限公司 | 芳烃联合（2）排气筒 | 1439042.25 | 16.656 | 48.931 | 100 | - | - | - | - | 正常
18 | 中海油惠州石化有限公司 | 芳烃联合2排气筒 | 1903277.5 | 22.029 | 41.988 | 100 | - | - | - | - | 正常
18 | 中海油惠州石化有限公司 | 焦化（1）排气筒 | 411471.688 | 4.762 | 59.579 | 100 | - | - | - | - | 正常
18 | 中海油惠州石化有限公司 | 焦化（2）排气筒 | 1169810.75 | 13.539 | 57.073 | 100 | - | - | - | - | 正常
18 | 中海油惠州石化有限公司 | 催化裂化（1）排气筒 | 2879197 | 33.324 | - | - | 1.401 | 50 | 3.715 | 30 | 正常
18 | 中海油惠州石化有限公司 | 煅烧焦烟囱 | - | - | - | - | - | - | 0 | 10 | 停机
18 | 中海油惠州石化有限公司 | 常减压（1）烟囱 | 4168645 | 48.248 | 78.671 | 100 | - | - | - | - | 正常
18 | 中海油惠州石化有限公司 | 3#燃油燃气锅炉烟道 | 2478201 | 28.683 | 41.15 | 100 | 11.62 | 50 | 1.45 | 20 | 正常
18 | 中海油惠州石化有限公司 | 航煤加氢129排气筒 | 522248.219 | 6.044 | 20.333 | 100 | - | - | - | - | 正常
18 | 中海油惠州石化有限公司 | 硫磺（II）134排气筒 | 2482891 | 28.737 | - | - | 18.56 | 100 | - | - | 正常
18 | 中海油惠州石化有限公司 | 催化裂化（II）123排气筒 | 7528853.5 | 87.14 | 16.112 | 100 | 3.017 | 50 | 5.627 | 30 | 正常
18 | 中海油惠州石化有限公司 | 渣油加氢133排气筒 | 750957 | 8.692 | 58.698 | 100 | - | - | - | - | 正常
18 | 中海油惠州石化有限公司 | 常减压（II）121排气筒 | 2818702 | 32.624 | 32.753 | 100 | - | - | - | - | 正常
18 | 中海油惠州石化有限公司 | 重装（II）127排气筒 | 6654489 | 77.02 | 58.039 | 100 | - | - | 2.634 | 20 | 正常
18 | 中海油惠州石化有限公司 | 煤制氢硫磺排气筒 | - | - | - | - | 0 | 100 | - | - | 停机
18 | 中海油惠州石化有限公司 | 煤制氢蒸汽过热炉排气筒 | - | - | 0 | 100 | - | - | - | - | 停机
19 | 中海壳牌石油化工有限公司 | UT1装置燃油锅炉F-8105/06/07/08排气筒 | 15667776 | 181.34 | 84.716 | 200 | 33.907 | 200 | 6.15 | 30 | 正常
19 | 中海壳牌石油化工有限公司 | UT1装置固废焚烧炉F-9401排气筒 | 2039.148 | 0.024 | 0 | 300 | 0 | 100 | 0 | 30 | 停机
19 | 中海壳牌石油化工有限公司 | UT1装置污水处理场废气处理设施A-9230排气筒 | 1077680.375 | 12.473 | - | - | - | - | - | - | 正常
19 | 中海壳牌石油化工有限公司 | UT1装置废液焚烧炉A-9301排气筒 | 1034128.062 | 11.969 | 141.51 | 300 | 1.808 | 200 | 1.297 | 30 | 正常
19 | 中海壳牌石油化工有限公司 | UT1装置燃气轮机GT-8161排气筒 | 0 | 0 | 23.107 | 120 | 0 | 100 | 20.208 | 10 | 停机
19 | 中海壳牌石油化工有限公司 | SMPO1装置热油炉F-5301A/B/C排气筒 | 7237173.5 | 83.764 | 43.866 | 100 | 0 | 50 | 2.48 | 20 | 正常
19 | 中海壳牌石油化工有限公司 | POD2装置废液焚烧炉A-2962排气筒 | 202977.344 | 2.349 | 9.864 | 300 | 0 | 100 | 4.529 | 30 | 正常
19 | 中海壳牌石油化工有限公司 | LOP1装置裂解炉F-1100排气筒 | 1243456.75 | 14.392 | 76.272 | 100 | - | - | - | - | 正常
20 | 光大环保能源（龙门）有限公司 | 一号废气排放口 | 1265764.25 | 14.65 | 142.345 | 250 | 31.996 | 100 | 2.481 | 10 | 正常
20 | 光大环保能源（龙门）有限公司 | 二号废气排放口 | 1214963 | 14.062 | 0 | 250 | 0 | 100 | 0 | 10 | 停机
21 | 惠州绿色动力再生能源有限公司 | 焚烧废气排放口3# | 3219268 | 37.26 | 57.243 | 150 | 7.167 | 50 | 2.598 | 10 | 正常
21 | 惠州绿色动力再生能源有限公司 | 焚烧废气排放口4# | 2568988.25 | 29.73 | 69.779 | 150 | 6.914 | 50 | 4.252 | 10 | 正常
21 | 惠州绿色动力再生能源有限公司 | 焚烧废气排放口1# | 2806656 | 32.49 | 62.529 | 150 | 7.976 | 50 | 4.055 | 10 | 正常
21 | 惠州绿色动力再生能源有限公司 | 焚烧废气排放口2# | 3155275 | 36.52 | 68.848 | 150 | 17.067 | 50 | 1.845 | 10 | 正常
22 | 三菱化学化工原料（惠州）有限公司 | 废气排放口 | 3408716.5 | 39.453 | 17.791 | 100 | 0.858 | 50 | 1.757 | 20 | 正常
23 | 惠州李长荣橡胶有限公司 | RCO1# | - | - | 0 | 100 | - | - | - | - | 停机
23 | 惠州李长荣橡胶有限公司 | RCO2# | - | - | 0 | 100 | - | - | - | - | 停机
23 | 惠州李长荣橡胶有限公司 | RTO | 2739501.5 | 123851.945 | 11.2978 | 100 | 0.3873 | 50 | 6.3105 | 20 | 正常
23 | 惠州李长荣橡胶有限公司 | RCO3# | - | - | 0 | 100 | 0 | 50 | 0 | 20 | 停机
24 | 惠州绿色动力环保有限公司 | 焚烧废气排放口#1 | 2188065.25 | 25.325 | 96.688 | 300 | 14.713 | 100 | 4.078 | 30 | 正常
24 | 惠州绿色动力环保有限公司 | 焚烧废气排放口#2 | 2011680.75 | 23.283 | 88.239 | 300 | 4.964 | 100 | 4.506 | 30 | 正常
24 | 惠州绿色动力环保有限公司 | 焚烧废气排放口#3 | 2537194.75 | 29.366 | 73.215 | 300 | 0 | 100 | 62.022 | 30 | 停机
25 | 中国神华能源股份有限公司惠州热电分公司 | 综合监控点 | 45188576 | 523.016 | 50.919 | 100 | 24.616 | 50 | 1.204 | 20 | 正常
26 | 华润水泥（惠州）有限公司 | 总排放口 | 7287683.5 | 84.348 | 193.87 | 320 | 11 | 100 | 3.38 | 20 | 正常
26 | 华润水泥（惠州）有限公司 | 窑头 | 4027146.5 | 46.61 | - | - | - | - | 8.21 | 20 | 正常