## Sheet1
监测日期：2022-12-28
序号 | 企业名称 | 监控点名称 | 烟气量(M3) | 烟气流量（M3/s） | 氮氧化物(mg/M3) |  | 二氧化硫(mg/M3) |  | 烟尘(mg/M3) |  | 生产状态
[5 empty] | 浓度 | 限值 | 浓度 | 限值 | 浓度 | 限值
1 | 惠州市光大水泥企业有限公司光华水泥厂 | A线窑尾 | 1139710.25 | 13.191 | 0 | 320 | 2.957 | 100 | 0.404 | 20 | 停机
1 | 惠州市光大水泥企业有限公司光华水泥厂 | B线窑尾 | 13343932 | 154.444 | 105.499 | 320 | 29.257 | 100 | 2.498 | 20 | 正常
1 | 惠州市光大水泥企业有限公司光华水泥厂 | A线窑头烟囱 | 1366269.5 | 15.813 | - | - | - | - | 0 | 20 | 停机
1 | 惠州市光大水泥企业有限公司光华水泥厂 | B线窑头烟囱 | 7737088.5 | 89.55 | - | - | - | - | 1.9907 | 20 | 正常
2 | 惠东县华业铸造厂 | 电炉废气排放口 | 0 | 0 | - | - | - | - | 0 | 15 | 停机
3 | 惠州固力水泥集团有限公司博罗分公司 | 排放口（窑头） | 17113.824 | 0.198 | - | - | - | - | 0 | 20 | 停机
3 | 惠州固力水泥集团有限公司博罗分公司 | 总排放口（窑尾） | 0 | 0 | 0 | 320 | 0 | 100 | 0 | 20 | 停机
4 | 惠州东江威立雅环境服务有限公司 | 焚烧炉废气排放口 | 728292.188 | 8.429 | 85.953 | 300 | 3.946 | 100 | 2.158 | 30 | 正常
5 | 惠州福和纸业有限公司 | 锅炉废气排放口1# | - | - | 0 | 200 | 0 | 200 | 0 | 30 | 停机
5 | 惠州福和纸业有限公司 | 2#排放口 | - | - | 0 | 200 | 0 | 200 | 0 | 30 | 停机
5 | 惠州福和纸业有限公司 | 锅炉废气排放口2# | 162188.64 | 6757.86 | 41.64 | 150 | - | - | - | - | 正常
6 | 惠州市光大水泥企业有限公司 | A线旋窑窑尾处理后排口 | 13085632 | 160.41 | 236.637 | 320 | 28.767 | 100 | 0.59 | 20 | 正常
6 | 惠州市光大水泥企业有限公司 | B线旋窑窑尾处理后排口 | 15558588 | 191.922 | 235.973 | 320 | 37.331 | 100 | 5.448 | 20 | 正常
6 | 惠州市光大水泥企业有限公司 | A线窑头烟窗 | 11212302 | 129.772 | - | - | - | - | 1.73 | 20 | 正常
6 | 惠州市光大水泥企业有限公司 | B线窑头烟窗 | 8377883.5 | 96.966 | - | - | - | - | 4.1299 | 20 | 正常
7 | 惠州广惠能源有限公司 | 焚烧炉烟气排放口3# | - | 36.3156 | 99.7893 | 200 | 11.6382 | 100 | 6.482 | 30 | 正常
7 | 惠州广惠能源有限公司 | 焚烧炉烟气排放口2# | 2845674.75 | 33.21 | 101.948 | 200 | 5.842 | 100 | 3.694 | 30 | 正常
7 | 惠州广惠能源有限公司 | 焚烧炉烟气排放口1# | 2973117.5 | 34.682 | 84.662 | 200 | 9.385 | 100 | 6.4701 | 30 | 正常
8 | 光大环保能源（博罗）有限公司 | 3# | 1217263 | 14.09 | 159.928 | 300 | 4.307 | 100 | 2.97 | 30 | 正常
8 | 光大环保能源（博罗）有限公司 | 1# | 103024.45 | 1.19 | 303.363 | 300 | 41.813 | 100 | 140.972 | 30 | 停机
8 | 光大环保能源（博罗）有限公司 | 2# | 1162993.13 | 13.46 | 155.912 | 300 | 5.779 | 100 | 6.586 | 30 | 正常
8 | 光大环保能源（博罗）有限公司 | 4# | 3430325 | 39.7 | 110.486 | 200 | 8.813 | 50 | 0.67 | 10 | 正常
9 | 光大环保能源（惠东）有限公司 | #3烟囱 | 1823604.75 | 21.106 | 183.858 | 300 | 19.394 | 100 | 5.059 | 30 | 正常
9 | 光大环保能源（惠东）有限公司 | #1烟囱 | 1383171.625 | 16.009 | 137.625 | 300 | 1.888 | 100 | 2.033 | 30 | 正常
9 | 光大环保能源（惠东）有限公司 | #2烟囱 | 1487405.5 | 17.215 | 136.545 | 300 | 7.618 | 100 | 3.126 | 30 | 正常
10 | 惠州市瑞能热力有限公司 | 锅炉烟窗 | 560.4 | 23.35 | 21.49 | 200 | 9.77 | 200 | 3.83 | 30 | 正常
10 | 惠州市瑞能热力有限公司 | 锅炉废气排放口2# | 15113.28 | 629.72 | 0.77 | 150 | - | - | - | - | 停机
11 | 惠州深能源丰达电力有限公司 | 1号机废气排放口 | 0 | 0 | 0 | 50 | 0 | 35 | 0 | 5 | 正常
11 | 惠州深能源丰达电力有限公司 | 2号机废气排放口 | 7299247 | 84.482 | 5.836 | 50 | 0.078 | 35 | 0.002 | 5 | 正常
12 | 广东惠州天然气发电有限公司 | 2号发电机组烟囱 | 31669920 | 366.55 | 21.03 | 50 | 0.01 | 35 | 0.35 | 5 | 正常
12 | 广东惠州天然气发电有限公司 | 1号发电机组烟囱 | - | - | 0 | 50 | 0 | 35 | 0 | 5 | 停机
12 | 广东惠州天然气发电有限公司 | 3号发电机组烟囱 | 41982624 | 485.91 | 25.49 | 50 | 0 | 35 | 0.18 | 5 | 正常
12 | 广东惠州天然气发电有限公司 | 4号发电机组烟囱 | 0 | 0 | 0.51 | 50 | 0 | 35 | 0.15 | 5 | 正常
12 | 广东惠州天然气发电有限公司 | 5号发电机组烟囱 | 41011488 | 474.67 | 25.5 | 50 | 0.01 | 35 | 0.06 | 5 | 正常
12 | 广东惠州天然气发电有限公司 | 6号发电机组烟囱 | 0 | 0 | 0.56 | 50 | 0.12 | 35 | 0.31 | 5 | 正常
13 | 惠州云海镁业有限公司 | 窑炉废气烟囱 | 254880 | 2.95 | 52.71 | 120 | 147.13 | 850 | 1.21 | 100 | 正常
14 | 惠州塔牌水泥有限公司 | 二线窑尾 | 15326101 | 177.386 | 221.5 | 320 | 41.711 | 100 | 9.997 | 20 | 正常
14 | 惠州塔牌水泥有限公司 | 一线窑头 | 4234146.5 | 65.342 | - | - | - | - | 4.753 | 20 | 正常
14 | 惠州塔牌水泥有限公司 | 一线窑尾 | 13411612 | 155.227 | 255.142 | 320 | 41.446 | 100 | 4.5 | 20 | 正常
14 | 惠州塔牌水泥有限公司 | 二线窑头 | 5339271.5 | 61.8 | - | - | - | - | 4.19 | 20 | 正常
15 | 南亚塑胶工业(惠州)有限公司 | 1#锅炉烟气排放口（A1） | 995328 | 11.52 | 14.44 | 50 | 4.58 | 35 | 1.87 | 30 | 正常
15 | 南亚塑胶工业(惠州)有限公司 | 7#有机废气排放口（B7） | 6503.47 | 4.521 | - | - | - | - | 0 | 10 | 正常
15 | 南亚塑胶工业(惠州)有限公司 | 15#有机废气排放口（B15） | 2403 | 2.645 | - | - | - | - | 0.393 | 10 | 正常
15 | 南亚塑胶工业(惠州)有限公司 | 3#粉尘排放口（C3） | 354.18 | 0.246 | - | - | - | - | 0.975 | 10 | 正常
15 | 南亚塑胶工业(惠州)有限公司 | 2#锅炉烟气排放口（A2） | 73470.679 | 0.85 | 0 | 150 | - | - | 0 | 20 | 正常
16 | 广东惠州平海发电厂有限公司 | 1号锅炉废气排放口 | 52602070.582 | 608.82 | 37.963 | 100 | 22.734 | 50 | 1.375 | 20 | 正常
16 | 广东惠州平海发电厂有限公司 | 2号锅炉废气排放口 | 50147011.774 | 580.405 | 39.022 | 100 | 23.464 | 50 | 3.437 | 20 | 正常
16 | 广东惠州平海发电厂有限公司 | 1号脱硫入口 | - | - | - | - | 0 | 2500 | - | - | 正常
16 | 广东惠州平海发电厂有限公司 | 2号脱硫入口 | - | - | - | - | 0 | 2500 | - | - | 正常
16 | 广东惠州平海发电厂有限公司 | 1号脱硝入口 | - | - | 0 | 700 | - | - | - | - | 正常
16 | 广东惠州平海发电厂有限公司 | 2号脱硝入口 | - | - | 0 | 700 | - | - | - | - | 正常
17 | 旭硝子显示玻璃（惠州）有限公司 | 一期熔窑废气排放口 | 566818.25 | 6.56 | 315.773 | 550 | 11.753 | 400 | 5.233 | 30 | 正常
17 | 旭硝子显示玻璃（惠州）有限公司 | 三期熔窑废气排放口 | 491616 | 5.69 | 254.67 | 550 | 7.01 | 400 | 3.27 | 30 | 正常
17 | 旭硝子显示玻璃（惠州）有限公司 | 二期熔窑废气排放口 | 633312 | 7.33 | 220.96 | 550 | 11.91 | 400 | 2.32 | 30 | 正常
18 | 中海油惠州石化有限公司 | 燃油燃气锅炉烟囱 | 2098809.25 | 24.292 | 137.692 | 200 | 5.93 | 200 | 1.865 | 30 | 正常
18 | 中海油惠州石化有限公司 | 燃油燃气锅炉烟囱 2 | 1204695.375 | 13.943 | 45.495 | 200 | 6.295 | 200 | 9.61 | 30 | 正常
18 | 中海油惠州石化有限公司 | 硫磺（1）排气筒 | 260803.688 | 3.018 | 41.41 | - | 28.631 | 100 | - | - | 正常
18 | 中海油惠州石化有限公司 | 蜡油加裂排气筒 | 1544347.25 | 17.874 | 80.567 | 100 | - | - | - | - | 正常
18 | 中海油惠州石化有限公司 | 煤柴油加裂排气筒 | 913861.25 | 10.577 | 57.416 | 100 | - | - | - | - | 正常
18 | 中海油惠州石化有限公司 | 制氢（1）排气筒 | 2942178.75 | 34.292 | 76.407 | 100 | - | - | - | - | 正常
18 | 中海油惠州石化有限公司 | 制氢（2）排气筒 | 3354461.75 | 38.825 | 94.03 | 100 | - | - | - | - | 正常
18 | 中海油惠州石化有限公司 | 重整（I）排气筒 | 3469335.25 | 40.154 | 52.964 | 100 | - | - | - | - | 正常
18 | 中海油惠州石化有限公司 | 芳烃联合（1）排气筒 | 7101552 | 82.194 | 43.826 | 100 | - | - | - | - | 正常
18 | 中海油惠州石化有限公司 | 芳烃联合（2）排气筒 | 1496838.375 | 17.324 | 47.171 | 100 | - | - | - | - | 正常
18 | 中海油惠州石化有限公司 | 芳烃联合2排气筒 | 1878122.625 | 21.738 | 39.633 | 100 | - | - | - | - | 正常
18 | 中海油惠州石化有限公司 | 焦化（1）排气筒 | 412018.719 | 4.769 | 57.756 | 100 | - | - | - | - | 正常
18 | 中海油惠州石化有限公司 | 焦化（2）排气筒 | 1165713.25 | 13.492 | 56.354 | 100 | - | - | - | - | 正常
18 | 中海油惠州石化有限公司 | 催化裂化（1）排气筒 | 2828980.25 | 32.743 | - | - | 1.457 | 50 | 3.977 | 30 | 正常
18 | 中海油惠州石化有限公司 | 煅烧焦烟囱 | - | - | - | - | - | - | 0 | 10 | 停机
18 | 中海油惠州石化有限公司 | 常减压（1）烟囱 | 4156930.75 | 48.113 | 75.912 | 100 | - | - | - | - | 正常
18 | 中海油惠州石化有限公司 | 3#燃油燃气锅炉烟道 | 2501893.25 | 28.957 | 40.96 | 100 | 12.41 | 50 | 0.63 | 20 | 正常
18 | 中海油惠州石化有限公司 | 航煤加氢129排气筒 | 517700.688 | 5.992 | 23.85 | 100 | - | - | - | - | 正常
18 | 中海油惠州石化有限公司 | 硫磺（II）134排气筒 | 2460904.75 | 28.483 | - | - | 22.159 | 100 | - | - | 正常
18 | 中海油惠州石化有限公司 | 催化裂化（II）123排气筒 | 7533264 | 87.19 | 15.916 | 100 | 2.856 | 50 | 5.88 | 30 | 正常
18 | 中海油惠州石化有限公司 | 渣油加氢133排气筒 | 736963.312 | 8.53 | 57.287 | 100 | - | - | - | - | 正常
18 | 中海油惠州石化有限公司 | 常减压（II）121排气筒 | 2829846.25 | 32.753 | 30.051 | 100 | - | - | - | - | 正常
18 | 中海油惠州石化有限公司 | 重装（II）127排气筒 | 6804323 | 78.754 | 57.205 | 100 | - | - | 2.64 | 20 | 正常
18 | 中海油惠州石化有限公司 | 煤制氢硫磺排气筒 | - | - | - | - | 0 | 100 | - | - | 停机
18 | 中海油惠州石化有限公司 | 煤制氢蒸汽过热炉排气筒 | - | - | 0 | 100 | - | - | - | - | 停机
19 | 中海壳牌石油化工有限公司 | UT1装置燃油锅炉F-8105/06/07/08排气筒 | 14574816 | 168.69 | 75.76 | 200 | 34.152 | 200 | 7.19 | 30 | 正常
19 | 中海壳牌石油化工有限公司 | UT1装置固废焚烧炉F-9401排气筒 | 1874.552 | 0.022 | 0 | 300 | 0 | 100 | 0 | 30 | 停机
19 | 中海壳牌石油化工有限公司 | UT1装置污水处理场废气处理设施A-9230排气筒 | 1077539.375 | 12.472 | - | - | - | - | - | - | 正常
19 | 中海壳牌石油化工有限公司 | UT1装置废液焚烧炉A-9301排气筒 | 1023537 | 11.846 | 131.34 | 300 | 1.931 | 200 | 1.297 | 30 | 正常
19 | 中海壳牌石油化工有限公司 | UT1装置燃气轮机GT-8161排气筒 | 0 | 0 | 0.088 | 120 | 4.78 | 100 | 25.106 | 10 | 停机
19 | 中海壳牌石油化工有限公司 | SMPO1装置热油炉F-5301A/B/C排气筒 | 7130761.5 | 82.532 | 43.162 | 100 | 0.133 | 50 | 2.447 | 20 | 正常
19 | 中海壳牌石油化工有限公司 | POD2装置废液焚烧炉A-2962排气筒 | 181251.594 | 2.098 | 8.422 | 300 | 0.001 | 100 | 1.258 | 30 | 正常
19 | 中海壳牌石油化工有限公司 | LOP1装置裂解炉F-1100排气筒 | 1193257.625 | 13.811 | 81.009 | 100 | - | - | - | - | 正常
20 | 光大环保能源（龙门）有限公司 | 一号废气排放口 | 624780.63 | 14.46 | 174.979 | 250 | 39.432 | 100 | 2.58 | 10 | 正常
20 | 光大环保能源（龙门）有限公司 | 二号废气排放口 | 0 | 0 | 649.643 | 250 | 48.211 | 100 | 141.846 | 10 | 停机
21 | 惠州绿色动力再生能源有限公司 | 焚烧废气排放口3# | 3218351.25 | 37.25 | 59.456 | 150 | 10.506 | 50 | 2.631 | 10 | 正常
21 | 惠州绿色动力再生能源有限公司 | 焚烧废气排放口4# | 2467148 | 28.56 | 60.167 | 150 | 7.773 | 50 | 4.213 | 10 | 正常
21 | 惠州绿色动力再生能源有限公司 | 焚烧废气排放口1# | 2783723.5 | 32.22 | 70.022 | 150 | 3.812 | 50 | 4.689 | 10 | 正常
21 | 惠州绿色动力再生能源有限公司 | 焚烧废气排放口2# | 2990875.25 | 34.62 | 66.672 | 150 | 15.509 | 50 | 2.063 | 10 | 正常
22 | 三菱化学化工原料（惠州）有限公司 | 废气排放口 | 484153.219 | 5.604 | 135.36 | 100 | 18.235 | 50 | 4.294 | 20 | 停机
23 | 惠州李长荣橡胶有限公司 | RCO1# | - | - | 0 | 100 | - | - | - | - | 停机
23 | 惠州李长荣橡胶有限公司 | RCO2# | - | - | 0 | 100 | - | - | - | - | 停机
23 | 惠州李长荣橡胶有限公司 | RTO | 2406486.5 | 101958.586 | 62.9876 | 100 | 8.1006 | 50 | 7.0367 | 20 | 正常
23 | 惠州李长荣橡胶有限公司 | RCO3# | - | - | 0 | 100 | 0 | 50 | 0 | 20 | 停机
24 | 惠州绿色动力环保有限公司 | 焚烧废气排放口#1 | 2163022 | 25.035 | 88.028 | 300 | 15.031 | 100 | 4.138 | 30 | 正常
24 | 惠州绿色动力环保有限公司 | 焚烧废气排放口#2 | 2038199.625 | 23.59 | 91.49 | 300 | 5.715 | 100 | 4.194 | 30 | 正常
24 | 惠州绿色动力环保有限公司 | 焚烧废气排放口#3 | 2313503.5 | 26.777 | 138.685 | 300 | 33.933 | 100 | 4.284 | 30 | 正常
25 | 中国神华能源股份有限公司惠州热电分公司 | 综合监控点 | 46976088 | 543.705 | 32.405 | 100 | 24.831 | 50 | 1.167 | 20 | 正常
26 | 华润水泥（惠州）有限公司 | 总排放口 | 7241558 | 83.814 | 192.48 | 320 | 3.74 | 100 | 3.21 | 20 | 正常
26 | 华润水泥（惠州）有限公司 | 窑头 | 3775298 | 43.696 | - | - | - | - | 7.591 | 20 | 正常