## Sheet1
监测日期：2022-12-29
序号 | 企业名称 | 监控点名称 | 烟气量(M3) | 烟气流量（M3/s） | 氮氧化物(mg/M3) |  | 二氧化硫(mg/M3) |  | 烟尘(mg/M3) |  | 生产状态
[5 empty] | 浓度 | 限值 | 浓度 | 限值 | 浓度 | 限值
1 | 惠州市光大水泥企业有限公司光华水泥厂 | A线窑尾 | 9285958 | 112.149 | 231.117 | 320 | 15.387 | 100 | 1.102 | 20 | 停机
1 | 惠州市光大水泥企业有限公司光华水泥厂 | B线窑尾 | 12245929 | 149.001 | 103.923 | 320 | 24.633 | 100 | 2.177 | 20 | 正常
1 | 惠州市光大水泥企业有限公司光华水泥厂 | A线窑头烟囱 | 8449854 | 97.799 | - | - | - | - | 0 | 20 | 停机
1 | 惠州市光大水泥企业有限公司光华水泥厂 | B线窑头烟囱 | 7691553.5 | 89.023 | - | - | - | - | 1.9907 | 20 | 正常
2 | 惠东县华业铸造厂 | 电炉废气排放口 | 0 | 0 | - | - | - | - | 0 | 15 | 停机
3 | 惠州固力水泥集团有限公司博罗分公司 | 排放口（窑头） | 17225.92 | 0.199 | - | - | - | - | 0 | 20 | 停机
3 | 惠州固力水泥集团有限公司博罗分公司 | 总排放口（窑尾） | 0 | 0 | 0 | 320 | 0 | 100 | 0 | 20 | 停机
4 | 惠州东江威立雅环境服务有限公司 | 焚烧炉废气排放口 | 733116 | 8.485 | 92.919 | 300 | 3.743 | 100 | 2.16 | 30 | 正常
5 | 惠州福和纸业有限公司 | 锅炉废气排放口1# | - | - | 0 | 200 | 0 | 200 | 0 | 30 | 停机
5 | 惠州福和纸业有限公司 | 2#排放口 | - | - | 0 | 200 | 0 | 200 | 0 | 30 | 停机
5 | 惠州福和纸业有限公司 | 锅炉废气排放口2# | 148532.16 | 6188.84 | 37.11 | 150 | - | - | - | - | 正常
6 | 惠州市光大水泥企业有限公司 | A线旋窑窑尾处理后排口 | 13366712 | 156.98 | 225.758 | 320 | 37.676 | 100 | 0.712 | 20 | 正常
6 | 惠州市光大水泥企业有限公司 | B线旋窑窑尾处理后排口 | 16507783 | 193.77 | 235.627 | 320 | 36.001 | 100 | 4.572 | 20 | 正常
6 | 惠州市光大水泥企业有限公司 | A线窑头烟窗 | 11225028 | 129.919 | - | - | - | - | 1.7407 | 20 | 正常
6 | 惠州市光大水泥企业有限公司 | B线窑头烟窗 | 8415180 | 97.398 | - | - | - | - | 4.1374 | 20 | 正常
7 | 惠州广惠能源有限公司 | 焚烧炉烟气排放口3# | 3108675.75 | 36.288 | 92.28 | 200 | 11.026 | 100 | 6.3834 | 30 | 正常
7 | 惠州广惠能源有限公司 | 焚烧炉烟气排放口2# | 2805115 | 32.726 | 100.129 | 200 | 5.72 | 100 | 3.6935 | 30 | 正常
7 | 惠州广惠能源有限公司 | 焚烧炉烟气排放口1# | 2915533.25 | 34.025 | 91.659 | 200 | 11.706 | 100 | 6.326 | 30 | 正常
8 | 光大环保能源（博罗）有限公司 | 3# | 1212623.88 | 14.03 | 147.365 | 300 | 5.579 | 100 | 3.05 | 30 | 正常
8 | 光大环保能源（博罗）有限公司 | 1# | 99141.09 | 1.15 | 258.952 | 300 | 48.506 | 100 | 95.74 | 30 | 停机
8 | 光大环保能源（博罗）有限公司 | 2# | 1164951.88 | 13.48 | 163.36 | 300 | 4.139 | 100 | 6.704 | 30 | 正常
8 | 光大环保能源（博罗）有限公司 | 4# | 3498210 | 40.49 | 122.005 | 200 | 12.529 | 50 | 0.599 | 10 | 正常
9 | 光大环保能源（惠东）有限公司 | #3烟囱 | 2109480 | 24.415 | 125.523 | 300 | 12.588 | 100 | 3.439 | 30 | 正常
9 | 光大环保能源（惠东）有限公司 | #1烟囱 | 1361990.25 | 15.764 | 113.99 | 300 | 2.524 | 100 | 2.014 | 30 | 正常
9 | 光大环保能源（惠东）有限公司 | #2烟囱 | 1527884.5 | 17.684 | 120.103 | 300 | 10.151 | 100 | 2.905 | 30 | 正常
10 | 惠州市瑞能热力有限公司 | 锅炉烟窗 | 562.08 | 23.42 | 19.78 | 200 | 12.07 | 200 | 4.1 | 30 | 正常
10 | 惠州市瑞能热力有限公司 | 锅炉废气排放口2# | 27250.32 | 1135.43 | 4.6 | 150 | - | - | - | - | 停机
11 | 惠州深能源丰达电力有限公司 | 1号机废气排放口 | 0 | 0 | 0 | 50 | 0 | 35 | 0 | 5 | 正常
11 | 惠州深能源丰达电力有限公司 | 2号机废气排放口 | 6907912.5 | 79.953 | 5.654 | 50 | 0.052 | 35 | 0.001 | 5 | 正常
12 | 广东惠州天然气发电有限公司 | 2号发电机组烟囱 | 30670272 | 354.98 | 20.43 | 50 | 0.01 | 35 | 0.4 | 5 | 正常
12 | 广东惠州天然气发电有限公司 | 1号发电机组烟囱 | - | - | 0 | 50 | 0 | 35 | 0 | 5 | 停机
12 | 广东惠州天然气发电有限公司 | 3号发电机组烟囱 | 31437504 | 363.86 | 20.66 | 50 | 0.02 | 35 | 0.25 | 5 | 正常
12 | 广东惠州天然气发电有限公司 | 4号发电机组烟囱 | 0 | 0 | 0.5 | 50 | 0 | 35 | 0.21 | 5 | 正常
12 | 广东惠州天然气发电有限公司 | 5号发电机组烟囱 | 42557184 | 492.56 | 25.52 | 50 | 0.01 | 35 | 0.06 | 5 | 正常
12 | 广东惠州天然气发电有限公司 | 6号发电机组烟囱 | 0 | 0 | 0.52 | 50 | 0.05 | 35 | 0.47 | 5 | 正常
13 | 惠州云海镁业有限公司 | 窑炉废气烟囱 | 267840 | 3.1 | 53.59 | 120 | 131.59 | 850 | 1.12 | 100 | 正常
14 | 惠州塔牌水泥有限公司 | 二线窑尾 | 15492626 | 179.313 | 219.625 | 320 | 51.041 | 100 | 11.074 | 20 | 正常
14 | 惠州塔牌水泥有限公司 | 一线窑头 | 4431112.5 | 68.381 | - | - | - | - | 4.276 | 20 | 正常
14 | 惠州塔牌水泥有限公司 | 一线窑尾 | 12988797 | 150.333 | 259.788 | 320 | 52.571 | 100 | 4.315 | 20 | 正常
14 | 惠州塔牌水泥有限公司 | 二线窑头 | 5562334.5 | 64.38 | - | - | - | - | 4.26 | 20 | 正常
15 | 南亚塑胶工业(惠州)有限公司 | 1#锅炉烟气排放口（A1） | 1026432 | 11.88 | 7.37 | 50 | 9.13 | 35 | 2.32 | 30 | 正常
15 | 南亚塑胶工业(惠州)有限公司 | 7#有机废气排放口（B7） | 6544.47 | 4.545 | - | - | - | - | 0 | 10 | 正常
15 | 南亚塑胶工业(惠州)有限公司 | 15#有机废气排放口（B15） | 954.96 | 2.549 | - | - | - | - | 0.596 | 10 | 正常
15 | 南亚塑胶工业(惠州)有限公司 | 3#粉尘排放口（C3） | 350.46 | 0.243 | - | - | - | - | 0.976 | 10 | 正常
15 | 南亚塑胶工业(惠州)有限公司 | 2#锅炉烟气排放口（A2） | 72610.914 | 0.84 | 0 | 150 | - | - | 0 | 20 | 正常
16 | 广东惠州平海发电厂有限公司 | 1号锅炉废气排放口 | 54307731.035 | 628.562 | 37.415 | 100 | 25.918 | 50 | 1.471 | 20 | 正常
16 | 广东惠州平海发电厂有限公司 | 2号锅炉废气排放口 | 51692526.192 | 598.293 | 39.793 | 100 | 24.896 | 50 | 3.683 | 20 | 正常
16 | 广东惠州平海发电厂有限公司 | 1号脱硫入口 | - | - | - | - | 0 | 2500 | - | - | 正常
16 | 广东惠州平海发电厂有限公司 | 2号脱硫入口 | - | - | - | - | 0 | 2500 | - | - | 正常
16 | 广东惠州平海发电厂有限公司 | 1号脱硝入口 | - | - | 0 | 700 | - | - | - | - | 正常
16 | 广东惠州平海发电厂有限公司 | 2号脱硝入口 | - | - | 0 | 700 | - | - | - | - | 正常
17 | 旭硝子显示玻璃（惠州）有限公司 | 一期熔窑废气排放口 | 571379.438 | 6.613 | 312.972 | 550 | 10.499 | 400 | 5.097 | 30 | 正常
17 | 旭硝子显示玻璃（惠州）有限公司 | 三期熔窑废气排放口 | 495936 | 5.74 | 252.95 | 550 | 7.07 | 400 | 3.26 | 30 | 正常
17 | 旭硝子显示玻璃（惠州）有限公司 | 二期熔窑废气排放口 | 648000 | 7.5 | 220.33 | 550 | 12.09 | 400 | 2.3 | 30 | 正常
18 | 中海油惠州石化有限公司 | 燃油燃气锅炉烟囱 | 2193760.5 | 25.391 | 144.793 | 200 | 6.927 | 200 | 1.833 | 30 | 正常
18 | 中海油惠州石化有限公司 | 燃油燃气锅炉烟囱 2 | 1152792.375 | 13.342 | 52.816 | 200 | 7.896 | 200 | 9.57 | 30 | 正常
18 | 中海油惠州石化有限公司 | 硫磺（1）排气筒 | 267006.156 | 3.09 | 43.036 | - | 29.289 | 100 | - | - | 正常
18 | 中海油惠州石化有限公司 | 蜡油加裂排气筒 | 1535897 | 17.776 | 78.902 | 100 | - | - | - | - | 正常
18 | 中海油惠州石化有限公司 | 煤柴油加裂排气筒 | 878588.188 | 10.169 | 59.386 | 100 | - | - | - | - | 正常
18 | 中海油惠州石化有限公司 | 制氢（1）排气筒 | 2994605 | 34.66 | 80.989 | 100 | - | - | - | - | 正常
18 | 中海油惠州石化有限公司 | 制氢（2）排气筒 | 3307242.75 | 38.278 | 95.914 | 100 | - | - | - | - | 正常
18 | 中海油惠州石化有限公司 | 重整（I）排气筒 | 3487282 | 40.362 | 55.896 | 100 | - | - | - | - | 正常
18 | 中海油惠州石化有限公司 | 芳烃联合（1）排气筒 | 7292533.5 | 84.404 | 43.701 | 100 | - | - | - | - | 正常
18 | 中海油惠州石化有限公司 | 芳烃联合（2）排气筒 | 1541230.875 | 17.838 | 47.146 | 100 | - | - | - | - | 正常
18 | 中海油惠州石化有限公司 | 芳烃联合2排气筒 | 1860763.375 | 21.537 | 40.422 | 100 | - | - | - | - | 正常
18 | 中海油惠州石化有限公司 | 焦化（1）排气筒 | 410156.875 | 4.747 | 59.065 | 100 | - | - | - | - | 正常
18 | 中海油惠州石化有限公司 | 焦化（2）排气筒 | 1168319.25 | 13.522 | 56.98 | 100 | - | - | - | - | 正常
18 | 中海油惠州石化有限公司 | 催化裂化（1）排气筒 | 2833460.75 | 32.795 | - | - | 1.594 | 50 | 3.784 | 30 | 正常
18 | 中海油惠州石化有限公司 | 煅烧焦烟囱 | - | - | - | - | - | - | 0 | 10 | 停机
18 | 中海油惠州石化有限公司 | 常减压（1）烟囱 | 4179386 | 48.372 | 77.177 | 100 | - | - | - | - | 正常
18 | 中海油惠州石化有限公司 | 3#燃油燃气锅炉烟道 | 2294698.25 | 26.559 | 40.52 | 100 | 13.83 | 50 | 0.36 | 20 | 正常
18 | 中海油惠州石化有限公司 | 航煤加氢129排气筒 | 518731.812 | 6.004 | 23.691 | 100 | - | - | - | - | 正常
18 | 中海油惠州石化有限公司 | 硫磺（II）134排气筒 | 2491653.25 | 28.839 | - | - | 19.978 | 100 | - | - | 正常
18 | 中海油惠州石化有限公司 | 催化裂化（II）123排气筒 | 7464026 | 86.389 | 15.385 | 100 | 3.051 | 50 | 6.369 | 30 | 正常
18 | 中海油惠州石化有限公司 | 渣油加氢133排气筒 | 750676.75 | 8.688 | 56.504 | 100 | - | - | - | - | 正常
18 | 中海油惠州石化有限公司 | 常减压（II）121排气筒 | 2781345.25 | 32.191 | 30.719 | 100 | - | - | - | - | 正常
18 | 中海油惠州石化有限公司 | 重装（II）127排气筒 | 7062750 | 81.745 | 59.029 | 100 | - | - | 2.653 | 20 | 正常
18 | 中海油惠州石化有限公司 | 煤制氢硫磺排气筒 | - | - | - | - | 0 | 100 | - | - | 停机
18 | 中海油惠州石化有限公司 | 煤制氢蒸汽过热炉排气筒 | - | - | 0 | 100 | - | - | - | - | 停机
19 | 中海壳牌石油化工有限公司 | UT1装置燃油锅炉F-8105/06/07/08排气筒 | 14279328 | 165.27 | 74.697 | 200 | 37.264 | 200 | 6.92 | 30 | 正常
19 | 中海壳牌石油化工有限公司 | UT1装置固废焚烧炉F-9401排气筒 | 2023.601 | 0.023 | 0 | 300 | 0 | 100 | 0 | 30 | 停机
19 | 中海壳牌石油化工有限公司 | UT1装置污水处理场废气处理设施A-9230排气筒 | 1085035.125 | 12.558 | - | - | - | - | - | - | 正常
19 | 中海壳牌石油化工有限公司 | UT1装置废液焚烧炉A-9301排气筒 | 1039475.562 | 12.031 | 139.697 | 300 | 1.892 | 200 | 1.317 | 30 | 正常
19 | 中海壳牌石油化工有限公司 | UT1装置燃气轮机GT-8161排气筒 | 0 | 0 | 0.533 | 120 | 3.247 | 100 | 30.211 | 10 | 停机
19 | 中海壳牌石油化工有限公司 | SMPO1装置热油炉F-5301A/B/C排气筒 | 7153924.5 | 82.8 | 44.742 | 100 | 0 | 50 | 2.609 | 20 | 正常
19 | 中海壳牌石油化工有限公司 | POD2装置废液焚烧炉A-2962排气筒 | 172367.984 | 1.995 | 8.882 | 300 | 0.002 | 100 | 0.984 | 30 | 正常
19 | 中海壳牌石油化工有限公司 | LOP1装置裂解炉F-1100排气筒 | 1199753 | 13.886 | 66.622 | 100 | - | - | - | - | 正常
20 | 光大环保能源（龙门）有限公司 | 一号废气排放口 | 1287216.75 | 14.9 | 146.996 | 250 | 35.259 | 100 | 2.368 | 10 | 正常
20 | 光大环保能源（龙门）有限公司 | 二号废气排放口 | 0 | 0 | 0 | 250 | 0 | 100 | 0 | 10 | 停机
21 | 惠州绿色动力再生能源有限公司 | 焚烧废气排放口3# | 3217454 | 37.24 | 62.693 | 150 | 5.356 | 50 | 2.716 | 10 | 正常
21 | 惠州绿色动力再生能源有限公司 | 焚烧废气排放口4# | 2472782 | 28.62 | 67.112 | 150 | 7.481 | 50 | 4.068 | 10 | 正常
21 | 惠州绿色动力再生能源有限公司 | 焚烧废气排放口1# | 2675447.75 | 30.97 | 74.956 | 150 | 5.462 | 50 | 4.115 | 10 | 正常
21 | 惠州绿色动力再生能源有限公司 | 焚烧废气排放口2# | 2952881.25 | 34.18 | 68.244 | 150 | 8.908 | 50 | 2.094 | 10 | 正常
22 | 三菱化学化工原料（惠州）有限公司 | 废气排放口 | 506312.562 | 5.86 | 103.925 | 100 | 88.864 | 50 | 8.038 | 20 | 停机
23 | 惠州李长荣橡胶有限公司 | RCO1# | - | - | 0 | 100 | - | - | - | - | 停机
23 | 惠州李长荣橡胶有限公司 | RCO2# | - | - | 0 | 100 | - | - | - | - | 停机
23 | 惠州李长荣橡胶有限公司 | RTO | 1277829.875 | 54108.266 | 53.0036 | 100 | 3.3233 | 50 | 5.9829 | 20 | 正常
23 | 惠州李长荣橡胶有限公司 | RCO3# | - | - | 0 | 100 | 0 | 50 | 0 | 20 | 停机
24 | 惠州绿色动力环保有限公司 | 焚烧废气排放口#1 | 2175728 | 25.182 | 100.616 | 300 | 13.621 | 100 | 4.091 | 30 | 正常
24 | 惠州绿色动力环保有限公司 | 焚烧废气排放口#2 | 2089490.5 | 24.184 | 86.433 | 300 | 6.93 | 100 | 4.446 | 30 | 正常
24 | 惠州绿色动力环保有限公司 | 焚烧废气排放口#3 | 1920015.75 | 22.222 | 96.199 | 300 | 14.75 | 100 | 3.277 | 30 | 正常
25 | 中国神华能源股份有限公司惠州热电分公司 | 综合监控点 | 46450184 | 537.618 | 32.399 | 100 | 24.593 | 50 | 1.296 | 20 | 正常
26 | 华润水泥（惠州）有限公司 | 总排放口 | 7252565.5 | 83.942 | 185.09 | 320 | 17.79 | 100 | 3.34 | 20 | 正常
26 | 华润水泥（惠州）有限公司 | 窑头 | 3830122.5 | 44.33 | - | - | - | - | 7.539 | 20 | 正常