## Sheet1
监测日期：2022-12-30
序号 | 企业名称 | 监控点名称 | 烟气量(M3) | 烟气流量（M3/s） | 氮氧化物(mg/M3) |  | 二氧化硫(mg/M3) |  | 烟尘(mg/M3) |  | 生产状态
[5 empty] | 浓度 | 限值 | 浓度 | 限值 | 浓度 | 限值
1 | 惠州市光大水泥企业有限公司光华水泥厂 | A线窑尾 | 14056275 | 162.688 | 90.419 | 320 | 18.76 | 100 | 1.805 | 20 | 停机
1 | 惠州市光大水泥企业有限公司光华水泥厂 | B线窑尾 | 13167316 | 152.4 | 106.748 | 320 | 33.454 | 100 | 3.316 | 20 | 正常
1 | 惠州市光大水泥企业有限公司光华水泥厂 | A线窑头烟囱 | 12450603 | 144.104 | - | - | - | - | 0 | 20 | 停机
1 | 惠州市光大水泥企业有限公司光华水泥厂 | B线窑头烟囱 | 7821686 | 90.529 | - | - | - | - | 1.9865 | 20 | 正常
2 | 惠东县华业铸造厂 | 电炉废气排放口 | 0 | 0 | - | - | - | - | 0 | 15 | 停机
3 | 惠州固力水泥集团有限公司博罗分公司 | 排放口（窑头） | 475584.438 | 5.504 | - | - | - | - | 0 | 20 | 停机
3 | 惠州固力水泥集团有限公司博罗分公司 | 总排放口（窑尾） | 0 | 0 | 0 | 320 | 0 | 100 | 0 | 20 | 停机
4 | 惠州东江威立雅环境服务有限公司 | 焚烧炉废气排放口 | 712962.875 | 8.252 | 82.068 | 300 | 3.424 | 100 | 2.11 | 30 | 正常
5 | 惠州福和纸业有限公司 | 锅炉废气排放口1# | - | - | 0 | 200 | 0 | 200 | 0 | 30 | 停机
5 | 惠州福和纸业有限公司 | 2#排放口 | - | - | 0 | 200 | 0 | 200 | 0 | 30 | 停机
5 | 惠州福和纸业有限公司 | 锅炉废气排放口2# | 110905.2 | 4621.05 | 24.9 | 150 | - | - | - | - | 正常
6 | 惠州市光大水泥企业有限公司 | A线旋窑窑尾处理后排口 | 13304776 | 156.203 | 214.725 | 320 | 32.653 | 100 | 0.569 | 20 | 正常
6 | 惠州市光大水泥企业有限公司 | B线旋窑窑尾处理后排口 | 16003883 | 189.136 | 232.997 | 320 | 39.652 | 100 | 2.417 | 20 | 正常
6 | 惠州市光大水泥企业有限公司 | A线窑头烟窗 | 11175508 | 129.346 | - | - | - | - | 1.7323 | 20 | 正常
6 | 惠州市光大水泥企业有限公司 | B线窑头烟窗 | 8410235 | 97.341 | - | - | - | - | 4.1497 | 20 | 正常
7 | 惠州广惠能源有限公司 | 焚烧炉烟气排放口3# | - | 37.0722 | 91.1758 | 200 | 11.678 | 100 | 6.527 | 30 | 正常
7 | 惠州广惠能源有限公司 | 焚烧炉烟气排放口2# | 2791196.5 | 32.582 | 104.922 | 200 | 5.036 | 100 | 3.773 | 30 | 正常
7 | 惠州广惠能源有限公司 | 焚烧炉烟气排放口1# | 2922796.25 | 34.112 | 91.843 | 200 | 13.704 | 100 | 6.224 | 30 | 正常
8 | 光大环保能源（博罗）有限公司 | 3# | 1210701.5 | 14.01 | 148.333 | 300 | 7.199 | 100 | 3.19 | 30 | 正常
8 | 光大环保能源（博罗）有限公司 | 1# | 102242.75 | 1.18 | 276.59 | 300 | 26.599 | 100 | 85.183 | 30 | 停机
8 | 光大环保能源（博罗）有限公司 | 2# | 1163406.75 | 13.47 | 156.34 | 300 | 4.042 | 100 | 5.228 | 30 | 正常
8 | 光大环保能源（博罗）有限公司 | 4# | 3459174.75 | 40.04 | 115.112 | 200 | 12.509 | 50 | 0.522 | 10 | 正常
9 | 光大环保能源（惠东）有限公司 | #3烟囱 | 2019975.125 | 23.379 | 125.684 | 300 | 10.821 | 100 | 3.365 | 30 | 正常
9 | 光大环保能源（惠东）有限公司 | #1烟囱 | 1375883.125 | 15.925 | 118.417 | 300 | 2.698 | 100 | 1.912 | 30 | 正常
9 | 光大环保能源（惠东）有限公司 | #2烟囱 | 1491403.125 | 17.262 | 130.528 | 300 | 7.721 | 100 | 2.667 | 30 | 正常
10 | 惠州市瑞能热力有限公司 | 锅炉烟窗 | 553.2 | 23.05 | 19.16 | 200 | 13.5 | 200 | 3.72 | 30 | 正常
10 | 惠州市瑞能热力有限公司 | 锅炉废气排放口2# | 21106.32 | 879.43 | 8.2 | 150 | - | - | - | - | 停机
11 | 惠州深能源丰达电力有限公司 | 1号机废气排放口 | 0 | 0 | 0 | 50 | 0 | 35 | 0 | 5 | 正常
11 | 惠州深能源丰达电力有限公司 | 2号机废气排放口 | 7627174.5 | 88.277 | 7.676 | 50 | 0.116 | 35 | 0.001 | 5 | 正常
12 | 广东惠州天然气发电有限公司 | 2号发电机组烟囱 | 30079296 | 348.14 | 19.04 | 50 | 0.1 | 35 | 0.45 | 5 | 正常
12 | 广东惠州天然气发电有限公司 | 1号发电机组烟囱 | 21416434 | 247.951 | 92.194 | 50 | 9.013 | 35 | 118.17 | 5 | 停机
12 | 广东惠州天然气发电有限公司 | 3号发电机组烟囱 | 29151360 | 337.4 | 18.79 | 50 | 0.35 | 35 | 0.28 | 5 | 正常
12 | 广东惠州天然气发电有限公司 | 4号发电机组烟囱 | 0 | 0 | 1.4 | 50 | 0.2 | 35 | 0.19 | 5 | 正常
12 | 广东惠州天然气发电有限公司 | 5号发电机组烟囱 | 44138304 | 510.86 | 24.79 | 50 | 0.03 | 35 | 0.06 | 5 | 正常
12 | 广东惠州天然气发电有限公司 | 6号发电机组烟囱 | 0 | 0 | 0.58 | 50 | 0.05 | 35 | 0.45 | 5 | 正常
13 | 惠州云海镁业有限公司 | 窑炉废气烟囱 | 273024 | 3.16 | 48.38 | 120 | 126.22 | 850 | 0.99 | 100 | 正常
14 | 惠州塔牌水泥有限公司 | 二线窑尾 | 14857387 | 171.96 | 237.862 | 320 | 38.426 | 100 | 12.569 | 20 | 正常
14 | 惠州塔牌水泥有限公司 | 一线窑头 | 4088851.5 | 63.1 | - | - | - | - | 4.593 | 20 | 正常
14 | 惠州塔牌水泥有限公司 | 一线窑尾 | 12764564 | 147.738 | 264.047 | 320 | 48.439 | 100 | 4.752 | 20 | 正常
14 | 惠州塔牌水泥有限公司 | 二线窑头 | 5585107 | 64.64 | - | - | - | - | 4.26 | 20 | 正常
15 | 南亚塑胶工业(惠州)有限公司 | 1#锅炉烟气排放口（A1） | 1031616 | 11.94 | 19.71 | 50 | 7.53 | 35 | 1.91 | 30 | 正常
15 | 南亚塑胶工业(惠州)有限公司 | 7#有机废气排放口（B7） | 7061.5 | 4.904 | - | - | - | - | 0 | 10 | 正常
15 | 南亚塑胶工业(惠州)有限公司 | 15#有机废气排放口（B15） | 794.8 | 3.222 | - | - | - | - | 0.316 | 10 | 正常
15 | 南亚塑胶工业(惠州)有限公司 | 3#粉尘排放口（C3） | 1017.67 | 0.707 | - | - | - | - | 1.292 | 10 | 正常
15 | 南亚塑胶工业(惠州)有限公司 | 2#锅炉烟气排放口（A2） | 71028.257 | 0.822 | 0 | 150 | - | - | 0 | 20 | 正常
16 | 广东惠州平海发电厂有限公司 | 1号锅炉废气排放口 | 54713963.812 | 633.264 | 36.188 | 100 | 25.183 | 50 | 2.224 | 20 | 正常
16 | 广东惠州平海发电厂有限公司 | 2号锅炉废气排放口 | 52047839.338 | 602.406 | 38.324 | 100 | 24.862 | 50 | 6.138 | 20 | 正常
16 | 广东惠州平海发电厂有限公司 | 1号脱硫入口 | - | - | - | - | 0 | 2500 | - | - | 正常
16 | 广东惠州平海发电厂有限公司 | 2号脱硫入口 | - | - | - | - | 0 | 2500 | - | - | 正常
16 | 广东惠州平海发电厂有限公司 | 1号脱硝入口 | - | - | 0 | 700 | - | - | - | - | 正常
16 | 广东惠州平海发电厂有限公司 | 2号脱硝入口 | - | - | 0 | 700 | - | - | - | - | 正常
17 | 旭硝子显示玻璃（惠州）有限公司 | 一期熔窑废气排放口 | 569626.938 | 6.593 | 320.074 | 550 | 10.41 | 400 | 5.127 | 30 | 正常
17 | 旭硝子显示玻璃（惠州）有限公司 | 三期熔窑废气排放口 | 498528 | 5.77 | 253.23 | 550 | 6.99 | 400 | 3.21 | 30 | 正常
17 | 旭硝子显示玻璃（惠州）有限公司 | 二期熔窑废气排放口 | 650592 | 7.53 | 213.62 | 550 | 12.9 | 400 | 2.26 | 30 | 正常
18 | 中海油惠州石化有限公司 | 燃油燃气锅炉烟囱 | 2917271.5 | 33.765 | 150.515 | 200 | 6.82 | 200 | 1.786 | 30 | 正常
18 | 中海油惠州石化有限公司 | 燃油燃气锅炉烟囱 2 | 1432732.625 | 16.583 | 63.844 | 200 | 9.81 | 200 | 10.021 | 30 | 正常
18 | 中海油惠州石化有限公司 | 硫磺（1）排气筒 | 269285.594 | 3.117 | 42.39 | - | 29.346 | 100 | - | - | 正常
18 | 中海油惠州石化有限公司 | 蜡油加裂排气筒 | 1544690.75 | 17.878 | 77.166 | 100 | - | - | - | - | 正常
18 | 中海油惠州石化有限公司 | 煤柴油加裂排气筒 | 864537.75 | 10.006 | 58.132 | 100 | - | - | - | - | 正常
18 | 中海油惠州石化有限公司 | 制氢（1）排气筒 | 3003361.5 | 34.761 | 81.397 | 100 | - | - | - | - | 正常
18 | 中海油惠州石化有限公司 | 制氢（2）排气筒 | 3318459.5 | 38.408 | 93.719 | 100 | - | - | - | - | 正常
18 | 中海油惠州石化有限公司 | 重整（I）排气筒 | 3496663.5 | 40.471 | 55.871 | 100 | - | - | - | - | 正常
18 | 中海油惠州石化有限公司 | 芳烃联合（1）排气筒 | 7347153 | 85.036 | 44.337 | 100 | - | - | - | - | 正常
18 | 中海油惠州石化有限公司 | 芳烃联合（2）排气筒 | 1600809.75 | 18.528 | 47.697 | 100 | - | - | - | - | 正常
18 | 中海油惠州石化有限公司 | 芳烃联合2排气筒 | 1830549.875 | 21.187 | 39.197 | 100 | - | - | - | - | 正常
18 | 中海油惠州石化有限公司 | 焦化（1）排气筒 | 413948.281 | 4.791 | 58.929 | 100 | - | - | - | - | 正常
18 | 中海油惠州石化有限公司 | 焦化（2）排气筒 | 1168800.125 | 13.528 | 57.292 | 100 | - | - | - | - | 正常
18 | 中海油惠州石化有限公司 | 催化裂化（1）排气筒 | 2836295 | 32.827 | - | - | 1.616 | 50 | 3.402 | 30 | 正常
18 | 中海油惠州石化有限公司 | 煅烧焦烟囱 | - | - | - | - | - | - | 0 | 10 | 停机
18 | 中海油惠州石化有限公司 | 常减压（1）烟囱 | 4178109 | 48.358 | 76.515 | 100 | - | - | - | - | 正常
18 | 中海油惠州石化有限公司 | 3#燃油燃气锅炉烟道 | 2660938.5 | 30.798 | 40.23 | 100 | 14.29 | 50 | 0.62 | 20 | 正常
18 | 中海油惠州石化有限公司 | 航煤加氢129排气筒 | 524201.219 | 6.067 | 22.032 | 100 | - | - | - | - | 正常
18 | 中海油惠州石化有限公司 | 硫磺（II）134排气筒 | 103207.539 | 28.669 | - | - | 20.417 | 100 | - | - | 正常
18 | 中海油惠州石化有限公司 | 催化裂化（II）123排气筒 | 7358859.5 | 85.172 | 8.942 | 100 | 2.691 | 50 | 5.979 | 30 | 正常
18 | 中海油惠州石化有限公司 | 渣油加氢133排气筒 | 791553 | 9.229 | 57.165 | 100 | - | - | - | - | 正常
18 | 中海油惠州石化有限公司 | 常减压（II）121排气筒 | 2818712.25 | 32.624 | 31.655 | 100 | - | - | - | - | 正常
18 | 中海油惠州石化有限公司 | 重装（II）127排气筒 | 7026792.5 | 81.329 | 58.727 | 100 | - | - | 2.534 | 20 | 正常
18 | 中海油惠州石化有限公司 | 煤制氢硫磺排气筒 | - | - | - | - | 0 | 100 | - | - | 停机
18 | 中海油惠州石化有限公司 | 煤制氢蒸汽过热炉排气筒 | - | - | 0 | 100 | - | - | - | - | 停机
19 | 中海壳牌石油化工有限公司 | UT1装置燃油锅炉F-8105/06/07/08排气筒 | 14342400 | 166 | 74.161 | 200 | 36.13 | 200 | 6.76 | 30 | 正常
19 | 中海壳牌石油化工有限公司 | UT1装置固废焚烧炉F-9401排气筒 | 2107.332 | 0.024 | 0 | 300 | 0 | 100 | 0 | 30 | 停机
19 | 中海壳牌石油化工有限公司 | UT1装置污水处理场废气处理设施A-9230排气筒 | 1083402.25 | 12.539 | - | - | - | - | - | - | 正常
19 | 中海壳牌石油化工有限公司 | UT1装置废液焚烧炉A-9301排气筒 | 1029942.25 | 11.921 | 133.447 | 300 | 1.926 | 200 | 1.31 | 30 | 正常
19 | 中海壳牌石油化工有限公司 | UT1装置燃气轮机GT-8161排气筒 | 0 | 0 | 0.268 | 120 | 4.751 | 100 | 31.118 | 10 | 停机
19 | 中海壳牌石油化工有限公司 | SMPO1装置热油炉F-5301A/B/C排气筒 | 7216768.5 | 83.527 | 44.002 | 100 | 0 | 50 | 2.838 | 20 | 正常
19 | 中海壳牌石油化工有限公司 | POD2装置废液焚烧炉A-2962排气筒 | 155676.953 | 1.802 | 6.638 | 300 | 0.001 | 100 | 0.996 | 30 | 正常
19 | 中海壳牌石油化工有限公司 | LOP1装置裂解炉F-1100排气筒 | 1208593.25 | 13.988 | 66.737 | 100 | - | - | - | - | 正常
20 | 光大环保能源（龙门）有限公司 | 一号废气排放口 | 1235615.13 | 14.3 | 157.227 | 250 | 36.269 | 100 | 2.44 | 10 | 正常
20 | 光大环保能源（龙门）有限公司 | 二号废气排放口 | 196426.73 | 2.27 | 0 | 250 | 0 | 100 | 0 | 10 | 停机
21 | 惠州绿色动力再生能源有限公司 | 焚烧废气排放口3# | 3159062 | 36.56 | 62.222 | 150 | 6.787 | 50 | 2.699 | 10 | 正常
21 | 惠州绿色动力再生能源有限公司 | 焚烧废气排放口4# | 2447515.25 | 28.33 | 65.468 | 150 | 7.942 | 50 | 4.142 | 10 | 正常
21 | 惠州绿色动力再生能源有限公司 | 焚烧废气排放口1# | 2675087.75 | 30.96 | 76.704 | 150 | 4.435 | 50 | 4.149 | 10 | 正常
21 | 惠州绿色动力再生能源有限公司 | 焚烧废气排放口2# | 2944486.25 | 34.08 | 71.893 | 150 | 5.216 | 50 | 2.216 | 10 | 正常
22 | 三菱化学化工原料（惠州）有限公司 | 废气排放口 | 366587.156 | 4.243 | 148.495 | 100 | 8258.642 | 50 | 665.108 | 20 | 停机
23 | 惠州李长荣橡胶有限公司 | RCO1# | - | - | 0 | 100 | - | - | - | - | 停机
23 | 惠州李长荣橡胶有限公司 | RCO2# | - | - | 0 | 100 | - | - | - | - | 停机
23 | 惠州李长荣橡胶有限公司 | RTO | 2521720.75 | 106409.117 | 19.1159 | 100 | 0.6642 | 50 | 5.4214 | 20 | 正常
23 | 惠州李长荣橡胶有限公司 | RCO3# | - | - | 0 | 100 | 0 | 50 | 0 | 20 | 停机
24 | 惠州绿色动力环保有限公司 | 焚烧废气排放口#1 | 2207962.75 | 25.555 | 104.262 | 300 | 15.188 | 100 | 4.38 | 30 | 正常
24 | 惠州绿色动力环保有限公司 | 焚烧废气排放口#2 | 2059372 | 23.835 | 89.421 | 300 | 7.142 | 100 | 4.571 | 30 | 正常
24 | 惠州绿色动力环保有限公司 | 焚烧废气排放口#3 | 1916088.5 | 22.177 | 96.374 | 300 | 8.182 | 100 | 4.965 | 30 | 正常
25 | 中国神华能源股份有限公司惠州热电分公司 | 综合监控点 | 47079460 | 544.901 | 33.241 | 100 | 25.494 | 50 | 1.149 | 20 | 正常
26 | 华润水泥（惠州）有限公司 | 总排放口 | 7285280.5 | 84.32 | 201.47 | 320 | 3.06 | 100 | 3.53 | 20 | 正常
26 | 华润水泥（惠州）有限公司 | 窑头 | 3933486.75 | 45.526 | - | - | - | - | 7.472 | 20 | 正常