## Sheet1
监测日期：2022-12-31
序号 | 企业名称 | 监控点名称 | 烟气量(M3) | 烟气流量（M3/s） | 氮氧化物(mg/M3) |  | 二氧化硫(mg/M3) |  | 烟尘(mg/M3) |  | 生产状态
[5 empty] | 浓度 | 限值 | 浓度 | 限值 | 浓度 | 限值
1 | 惠州市光大水泥企业有限公司光华水泥厂 | A线窑尾 | 14097327 | 163.164 | 91.189 | 320 | 31.514 | 100 | 1.711 | 20 | 正常
1 | 惠州市光大水泥企业有限公司光华水泥厂 | B线窑尾 | 12664517 | 146.58 | 108.072 | 320 | 42.041 | 100 | 2.926 | 20 | 正常
1 | 惠州市光大水泥企业有限公司光华水泥厂 | A线窑头烟囱 | 12421578 | 143.768 | - | - | - | - | 8.1206 | 20 | 正常
1 | 惠州市光大水泥企业有限公司光华水泥厂 | B线窑头烟囱 | 8043752.5 | 93.099 | - | - | - | - | 1.9895 | 20 | 正常
2 | 惠东县华业铸造厂 | 电炉废气排放口 | 0 | 0 | - | - | - | - | 0 | 15 | 停机
3 | 惠州固力水泥集团有限公司博罗分公司 | 排放口（窑头） | 1707936.375 | 19.768 | - | - | - | - | 0 | 20 | 停机
3 | 惠州固力水泥集团有限公司博罗分公司 | 总排放口（窑尾） | 0 | 0 | 0 | 320 | 0 | 100 | 0 | 20 | 停机
4 | 惠州东江威立雅环境服务有限公司 | 焚烧炉废气排放口 | 718663.188 | 8.318 | 95.8 | 300 | 4.046 | 100 | 2.128 | 30 | 正常
5 | 惠州福和纸业有限公司 | 锅炉废气排放口1# | - | - | 0 | 200 | 0 | 200 | 0 | 30 | 停机
5 | 惠州福和纸业有限公司 | 2#排放口 | - | - | 0 | 200 | 0 | 200 | 0 | 30 | 停机
5 | 惠州福和纸业有限公司 | 锅炉废气排放口2# | 107247.84 | 4468.66 | 27.47 | 150 | - | - | - | - | 正常
6 | 惠州市光大水泥企业有限公司 | A线旋窑窑尾处理后排口 | 12833409 | 154.03 | 220.703 | 320 | 35.19 | 100 | 0.572 | 20 | 正常
6 | 惠州市光大水泥企业有限公司 | B线旋窑窑尾处理后排口 | 15810822 | 186.899 | 234.533 | 320 | 42.731 | 100 | 3.152 | 20 | 正常
6 | 惠州市光大水泥企业有限公司 | A线窑头烟窗 | 11239208 | 130.083 | - | - | - | - | 1.76 | 20 | 正常
6 | 惠州市光大水泥企业有限公司 | B线窑头烟窗 | 8200806 | 94.917 | - | - | - | - | 4.1161 | 20 | 正常
7 | 惠州广惠能源有限公司 | 焚烧炉烟气排放口3# | 3176992.5 | 37.095 | 96.827 | 200 | 10.756 | 100 | 6.6342 | 30 | 正常
7 | 惠州广惠能源有限公司 | 焚烧炉烟气排放口2# | 2755623.25 | 32.172 | 99.753 | 200 | 4.262 | 100 | 3.7606 | 30 | 正常
7 | 惠州广惠能源有限公司 | 焚烧炉烟气排放口1# | 2845951.25 | 33.211 | 88.669 | 200 | 10.775 | 100 | 6.409 | 30 | 正常
8 | 光大环保能源（博罗）有限公司 | 3# | 1203988.13 | 13.94 | 151.951 | 300 | 8.777 | 100 | 3.345 | 30 | 正常
8 | 光大环保能源（博罗）有限公司 | 1# | 98681.74 | 1.14 | 318.572 | 300 | 5.991 | 100 | 81.55 | 30 | 停机
8 | 光大环保能源（博罗）有限公司 | 2# | 1122744.75 | 12.99 | 160.581 | 300 | 3.893 | 100 | 4.109 | 30 | 正常
8 | 光大环保能源（博罗）有限公司 | 4# | 3288378.25 | 38.06 | 120.263 | 200 | 13.601 | 50 | 0.573 | 10 | 正常
9 | 光大环保能源（惠东）有限公司 | #3烟囱 | 2009316 | 23.256 | 135.223 | 300 | 12.043 | 100 | 3.249 | 30 | 正常
9 | 光大环保能源（惠东）有限公司 | #1烟囱 | 1411111 | 16.332 | 114.222 | 300 | 2.964 | 100 | 1.891 | 30 | 正常
9 | 光大环保能源（惠东）有限公司 | #2烟囱 | 1507184.125 | 17.444 | 137.55 | 300 | 7.851 | 100 | 2.802 | 30 | 正常
10 | 惠州市瑞能热力有限公司 | 锅炉烟窗 | 542.4 | 22.6 | 21.96 | 200 | 12.34 | 200 | 4.21 | 30 | 正常
10 | 惠州市瑞能热力有限公司 | 锅炉废气排放口2# | 14016.96 | 584.04 | 6 | 150 | - | - | - | - | 停机
11 | 惠州深能源丰达电力有限公司 | 1号机废气排放口 | 0 | 0 | 0 | 50 | 0 | 35 | 0 | 5 | 正常
11 | 惠州深能源丰达电力有限公司 | 2号机废气排放口 | 5193271.5 | 60.107 | 4.678 | 50 | 0.048 | 35 | 0.001 | 5 | 正常
12 | 广东惠州天然气发电有限公司 | 2号发电机组烟囱 | 31339008 | 362.72 | 20.6 | 50 | 0.02 | 35 | 0.34 | 5 | 正常
12 | 广东惠州天然气发电有限公司 | 1号发电机组烟囱 | 18558162 | 214.892 | 85.175 | 50 | 21.709 | 35 | 129.84 | 5 | 停机
12 | 广东惠州天然气发电有限公司 | 3号发电机组烟囱 | 28085184 | 325.06 | 18.62 | 50 | 0.05 | 35 | 0.24 | 5 | 正常
12 | 广东惠州天然气发电有限公司 | 4号发电机组烟囱 | 0 | 0 | 0.25 | 50 | 0.38 | 35 | 0.14 | 5 | 正常
12 | 广东惠州天然气发电有限公司 | 5号发电机组烟囱 | 43055712 | 498.33 | 25.12 | 50 | 0.58 | 35 | 0.06 | 5 | 正常
12 | 广东惠州天然气发电有限公司 | 6号发电机组烟囱 | 0 | 0 | 0.65 | 50 | 0.05 | 35 | 0.28 | 5 | 正常
13 | 惠州云海镁业有限公司 | 窑炉废气烟囱 | 258336 | 2.99 | 51.25 | 120 | 145.64 | 850 | 1 | 100 | 正常
14 | 惠州塔牌水泥有限公司 | 二线窑尾 | 15201705 | 175.946 | 220.107 | 320 | 46.467 | 100 | 13.355 | 20 | 正常
14 | 惠州塔牌水泥有限公司 | 一线窑头 | 4407778.5 | 64.441 | - | - | - | - | 4.693 | 20 | 正常
14 | 惠州塔牌水泥有限公司 | 一线窑尾 | 13362659 | 154.66 | 272.354 | 320 | 45.233 | 100 | 7.447 | 20 | 正常
14 | 惠州塔牌水泥有限公司 | 二线窑头 | 5483487.5 | 63.47 | - | - | - | - | 4.28 | 20 | 正常
15 | 南亚塑胶工业(惠州)有限公司 | 1#锅炉烟气排放口（A1） | 1066176 | 12.34 | 17.16 | 50 | 13.48 | 35 | 2.41 | 30 | 正常
15 | 南亚塑胶工业(惠州)有限公司 | 7#有机废气排放口（B7） | 3393.23 | 2.356 | - | - | - | - | 0 | 10 | 正常
15 | 南亚塑胶工业(惠州)有限公司 | 15#有机废气排放口（B15） | - | - | - | - | - | - | 0.63 | 10 | 正常
15 | 南亚塑胶工业(惠州)有限公司 | 3#粉尘排放口（C3） | 355.55 | 0.247 | - | - | - | - | 0.975 | 10 | 正常
15 | 南亚塑胶工业(惠州)有限公司 | 2#锅炉烟气排放口（A2） | 70974.671 | 0.822 | 0 | 150 | - | - | 0 | 20 | 正常
16 | 广东惠州平海发电厂有限公司 | 1号锅炉废气排放口 | 56665050.694 | 655.846 | 37.301 | 100 | 23.641 | 50 | 3.487 | 20 | 正常
16 | 广东惠州平海发电厂有限公司 | 2号锅炉废气排放口 | 53845004.393 | 623.206 | 38.65 | 100 | 24.393 | 50 | 6.732 | 20 | 正常
16 | 广东惠州平海发电厂有限公司 | 1号脱硫入口 | - | - | - | - | 0 | 2500 | - | - | 正常
16 | 广东惠州平海发电厂有限公司 | 2号脱硫入口 | - | - | - | - | 0 | 2500 | - | - | 正常
16 | 广东惠州平海发电厂有限公司 | 1号脱硝入口 | - | - | 0 | 700 | - | - | - | - | 正常
16 | 广东惠州平海发电厂有限公司 | 2号脱硝入口 | - | - | 0 | 700 | - | - | - | - | 正常
17 | 旭硝子显示玻璃（惠州）有限公司 | 一期熔窑废气排放口 | 569866.75 | 6.596 | 302.619 | 550 | 10.789 | 400 | 5.184 | 30 | 正常
17 | 旭硝子显示玻璃（惠州）有限公司 | 三期熔窑废气排放口 | 495936 | 5.74 | 247.6 | 550 | 6.79 | 400 | 3.22 | 30 | 正常
17 | 旭硝子显示玻璃（惠州）有限公司 | 二期熔窑废气排放口 | 654048 | 7.57 | 200.35 | 550 | 13.32 | 400 | 2.29 | 30 | 正常
18 | 中海油惠州石化有限公司 | 燃油燃气锅炉烟囱 | 3096580 | 35.84 | 143.796 | 200 | 6.783 | 200 | 1.762 | 30 | 正常
18 | 中海油惠州石化有限公司 | 燃油燃气锅炉烟囱 2 | 1534606.75 | 17.762 | 61.795 | 200 | 10.195 | 200 | 9.979 | 30 | 正常
18 | 中海油惠州石化有限公司 | 硫磺（1）排气筒 | 270249.875 | 3.128 | 41.76 | - | 26.862 | 100 | - | - | 正常
18 | 中海油惠州石化有限公司 | 蜡油加裂排气筒 | 1600017.125 | 18.519 | 82.262 | 100 | - | - | - | - | 正常
18 | 中海油惠州石化有限公司 | 煤柴油加裂排气筒 | 871846.25 | 10.091 | 57.865 | 100 | - | - | - | - | 正常
18 | 中海油惠州石化有限公司 | 制氢（1）排气筒 | 2993464.25 | 34.646 | 81.37 | 100 | - | - | - | - | 正常
18 | 中海油惠州石化有限公司 | 制氢（2）排气筒 | 3314522.75 | 38.362 | 93.596 | 100 | - | - | - | - | 正常
18 | 中海油惠州石化有限公司 | 重整（I）排气筒 | 3491527.75 | 40.411 | 56.204 | 100 | - | - | - | - | 正常
18 | 中海油惠州石化有限公司 | 芳烃联合（1）排气筒 | 7281375 | 84.275 | 44.183 | 100 | - | - | - | - | 正常
18 | 中海油惠州石化有限公司 | 芳烃联合（2）排气筒 | 1594438.625 | 18.454 | 48.048 | 100 | - | - | - | - | 正常
18 | 中海油惠州石化有限公司 | 芳烃联合2排气筒 | 1818076.75 | 21.042 | 39.812 | 100 | - | - | - | - | 正常
18 | 中海油惠州石化有限公司 | 焦化（1）排气筒 | 413879 | 4.79 | 58.727 | 100 | - | - | - | - | 正常
18 | 中海油惠州石化有限公司 | 焦化（2）排气筒 | 1168033.125 | 13.519 | 56.326 | 100 | - | - | - | - | 正常
18 | 中海油惠州石化有限公司 | 催化裂化（1）排气筒 | 2805188.5 | 32.467 | - | - | 2.523 | 50 | 4.059 | 30 | 正常
18 | 中海油惠州石化有限公司 | 煅烧焦烟囱 | - | - | - | - | - | - | 0 | 10 | 停机
18 | 中海油惠州石化有限公司 | 常减压（1）烟囱 | 4159736 | 48.145 | 76.604 | 100 | - | - | - | - | 正常
18 | 中海油惠州石化有限公司 | 3#燃油燃气锅炉烟道 | 2956385.5 | 34.217 | 40.38 | 100 | 14.57 | 50 | 0.68 | 20 | 正常
18 | 中海油惠州石化有限公司 | 航煤加氢129排气筒 | 521246.344 | 6.033 | 22.057 | 100 | - | - | - | - | 正常
18 | 中海油惠州石化有限公司 | 硫磺（II）134排气筒 | 0 | 0 | - | - | 17.024 | 100 | - | - | 正常
18 | 中海油惠州石化有限公司 | 催化裂化（II）123排气筒 | 7317674 | 84.695 | 7.708 | 100 | 2.591 | 50 | 5.848 | 30 | 正常
18 | 中海油惠州石化有限公司 | 渣油加氢133排气筒 | 796608.125 | 9.22 | 58.431 | 100 | - | - | - | - | 正常
18 | 中海油惠州石化有限公司 | 常减压（II）121排气筒 | 2804531 | 32.46 | 31.697 | 100 | - | - | - | - | 正常
18 | 中海油惠州石化有限公司 | 重装（II）127排气筒 | 7021484 | 81.267 | 59.778 | 100 | - | - | 2.615 | 20 | 正常
18 | 中海油惠州石化有限公司 | 煤制氢硫磺排气筒 | - | - | - | - | 0 | 100 | - | - | 停机
18 | 中海油惠州石化有限公司 | 煤制氢蒸汽过热炉排气筒 | - | - | 0 | 100 | - | - | - | - | 停机
18 | 中海油惠州石化有限公司 | 燃气轮机 | - | - | 45.193 | 50 | 5.933 | 35 | 2.897 | 5 | 正常
19 | 中海壳牌石油化工有限公司 | UT1装置燃油锅炉F-8105/06/07/08排气筒 | 14230080 | 164.7 | 70.992 | 200 | 37.307 | 200 | 5.65 | 30 | 正常
19 | 中海壳牌石油化工有限公司 | UT1装置固废焚烧炉F-9401排气筒 | 2023.282 | 0.023 | 0 | 300 | 0 | 100 | 0 | 30 | 停机
19 | 中海壳牌石油化工有限公司 | UT1装置污水处理场废气处理设施A-9230排气筒 | 1069486.375 | 12.378 | - | - | - | - | - | - | 正常
19 | 中海壳牌石油化工有限公司 | UT1装置废液焚烧炉A-9301排气筒 | 1012863.5 | 11.723 | 136.845 | 300 | 2.058 | 200 | 1.326 | 30 | 正常
19 | 中海壳牌石油化工有限公司 | UT1装置燃气轮机GT-8161排气筒 | 0 | 0 | 0.175 | 120 | 8.817 | 100 | 28.938 | 10 | 停机
19 | 中海壳牌石油化工有限公司 | SMPO1装置热油炉F-5301A/B/C排气筒 | 7338894.5 | 84.941 | 46.342 | 100 | 0 | 50 | 3.295 | 20 | 正常
19 | 中海壳牌石油化工有限公司 | POD2装置废液焚烧炉A-2962排气筒 | 131717.5 | 1.524 | 3.253 | 300 | 0.042 | 100 | 1.046 | 30 | 正常
19 | 中海壳牌石油化工有限公司 | LOP1装置裂解炉F-1100排气筒 | 1233517.25 | 14.277 | 67.859 | 100 | - | - | - | - | 正常
20 | 光大环保能源（龙门）有限公司 | 一号废气排放口 | 1221001.88 | 14.13 | 150.322 | 250 | 37.247 | 100 | 2.424 | 10 | 正常
20 | 光大环保能源（龙门）有限公司 | 二号废气排放口 | 406514.44 | 4.7 | 257.698 | 250 | 15.778 | 100 | 7.018 | 10 | 正常
21 | 惠州绿色动力再生能源有限公司 | 焚烧废气排放口3# | 3186796.75 | 36.88 | 62.885 | 150 | 5.418 | 50 | 2.939 | 10 | 正常
21 | 惠州绿色动力再生能源有限公司 | 焚烧废气排放口4# | 2500853.25 | 28.95 | 67.555 | 150 | 6.371 | 50 | 4.326 | 10 | 正常
21 | 惠州绿色动力再生能源有限公司 | 焚烧废气排放口1# | 2685319.75 | 31.08 | 72.566 | 150 | 4.578 | 50 | 4.877 | 10 | 正常
21 | 惠州绿色动力再生能源有限公司 | 焚烧废气排放口2# | 2919260.5 | 33.79 | 64.835 | 150 | 5.761 | 50 | 2.271 | 10 | 正常
22 | 三菱化学化工原料（惠州）有限公司 | 废气排放口 | 331021.031 | 3.831 | 0 | 100 | 4421.786 | 50 | 164.121 | 20 | 停机
23 | 惠州李长荣橡胶有限公司 | RCO1# | - | - | 0 | 100 | - | - | - | - | 停机
23 | 惠州李长荣橡胶有限公司 | RCO2# | - | - | 0 | 100 | - | - | - | - | 停机
23 | 惠州李长荣橡胶有限公司 | RTO | 3162260.75 | 133649.172 | 10.2006 | 100 | 0.6005 | 50 | 5.489 | 20 | 正常
23 | 惠州李长荣橡胶有限公司 | RCO3# | - | - | 0 | 100 | 0 | 50 | 0 | 20 | 停机
24 | 惠州绿色动力环保有限公司 | 焚烧废气排放口#1 | 2174730.25 | 25.17 | 92.592 | 300 | 17.296 | 100 | 4.653 | 30 | 正常
24 | 惠州绿色动力环保有限公司 | 焚烧废气排放口#2 | 2024917.125 | 23.436 | 87.914 | 300 | 6.163 | 100 | 4.682 | 30 | 正常
24 | 惠州绿色动力环保有限公司 | 焚烧废气排放口#3 | 1884762 | 21.814 | 90.839 | 300 | 6.389 | 100 | 5.171 | 30 | 正常
25 | 中国神华能源股份有限公司惠州热电分公司 | 综合监控点 | 46962792 | 543.551 | 31.793 | 100 | 24.909 | 50 | 1.021 | 20 | 正常
26 | 华润水泥（惠州）有限公司 | 总排放口 | - | - | 0 | 320 | 0 | 100 | 0 | 20 | 正常
26 | 华润水泥（惠州）有限公司 | 窑头 | 3800837.5 | 43.991 | - | - | - | - | 7.64 | 20 | 正常