## Sheet1
监测日期：2023-01-02
序号 | 企业名称 | 监控点名称 | 烟气量(M3) | 烟气流量（M3/s） | 氮氧化物(mg/M3) |  | 二氧化硫(mg/M3) |  | 烟尘(mg/M3) |  | 生产状态
[5 empty] | 浓度 | 限值 | 浓度 | 限值 | 浓度 | 限值
1 | 惠州市光大水泥企业有限公司光华水泥厂 | A线窑尾 | 14371064 | 166.332 | 110.358 | 320 | 16.911 | 100 | 1.224 | 20 | 正常
1 | 惠州市光大水泥企业有限公司光华水泥厂 | B线窑尾 | 12849447 | 148.72 | 121.391 | 320 | 34.375 | 100 | 2.443 | 20 | 正常
1 | 惠州市光大水泥企业有限公司光华水泥厂 | A线窑头烟囱 | 11568237 | 133.892 | - | - | - | - | 7.8335 | 20 | 正常
1 | 惠州市光大水泥企业有限公司光华水泥厂 | B线窑头烟囱 | 8009895 | 92.707 | - | - | - | - | 2.0016 | 20 | 正常
2 | 惠东县华业铸造厂 | 电炉废气排放口 | 0 | 0 | - | - | - | - | 0 | 15 | 停机
3 | 惠州固力水泥集团有限公司博罗分公司 | 排放口（窑头） | 1186899.5 | 13.737 | - | - | - | - | 0 | 20 | 停机
3 | 惠州固力水泥集团有限公司博罗分公司 | 总排放口（窑尾） | 0 | 0 | 0 | 320 | 0 | 100 | 0 | 20 | 停机
4 | 惠州东江威立雅环境服务有限公司 | 焚烧炉废气排放口 | 715027.125 | 8.276 | 85.399 | 300 | 3.418 | 100 | 2.1 | 30 | 正常
5 | 惠州福和纸业有限公司 | 锅炉废气排放口1# | - | - | 0 | 200 | 0 | 200 | 0 | 30 | 正常
5 | 惠州福和纸业有限公司 | 2#排放口 | - | - | 0 | 200 | 0 | 200 | 0 | 30 | 正常
5 | 惠州福和纸业有限公司 | 锅炉废气排放口2# | 123187.2 | 5132.8 | 29.45 | 150 | - | - | - | - | 正常
6 | 惠州市光大水泥企业有限公司 | A线旋窑窑尾处理后排口 | 12767531 | 151.061 | 210.117 | 320 | 36.307 | 100 | 0.541 | 20 | 正常
6 | 惠州市光大水泥企业有限公司 | B线旋窑窑尾处理后排口 | 15716552 | 187.124 | 230.337 | 320 | 40.814 | 100 | 2.477 | 20 | 正常
6 | 惠州市光大水泥企业有限公司 | A线窑头烟窗 | 11228205 | 129.956 | - | - | - | - | 1.7831 | 20 | 正常
6 | 惠州市光大水泥企业有限公司 | B线窑头烟窗 | 8070373 | 93.407 | - | - | - | - | 4.1229 | 20 | 正常
7 | 惠州广惠能源有限公司 | 焚烧炉烟气排放口3# | 3082994 | 35.961 | 91.795 | 200 | 11.886 | 100 | 6.339 | 30 | 正常
7 | 惠州广惠能源有限公司 | 焚烧炉烟气排放口2# | 2806633 | 32.734 | 92.51 | 200 | 5.873 | 100 | 4.444 | 30 | 正常
7 | 惠州广惠能源有限公司 | 焚烧炉烟气排放口1# | 2884743.25 | 33.661 | 104.405 | 200 | 14.613 | 100 | 6.388 | 30 | 正常
8 | 光大环保能源（博罗）有限公司 | 3# | 1209318.13 | 14 | 161.706 | 300 | 20.154 | 100 | 3.21 | 30 | 正常
8 | 光大环保能源（博罗）有限公司 | 1# | 217693.52 | 2.52 | 392.79 | 300 | 0.978 | 100 | 98.25 | 30 | 停机
8 | 光大环保能源（博罗）有限公司 | 2# | 904317.5 | 10.47 | 180.11 | 300 | 20.062 | 100 | 10.225 | 30 | 停机
8 | 光大环保能源（博罗）有限公司 | 4# | 3181682 | 36.83 | 116.188 | 200 | 19.523 | 50 | 0.37 | 10 | 正常
9 | 光大环保能源（惠东）有限公司 | #3烟囱 | 1952080.375 | 22.594 | 123.534 | 300 | 10.561 | 100 | 3.458 | 30 | 正常
9 | 光大环保能源（惠东）有限公司 | #1烟囱 | 1396477.875 | 16.163 | 117.197 | 300 | 1.515 | 100 | 2.101 | 30 | 正常
9 | 光大环保能源（惠东）有限公司 | #2烟囱 | 1474318.5 | 17.064 | 132.716 | 300 | 7.905 | 100 | 3.049 | 30 | 正常
10 | 惠州市瑞能热力有限公司 | 锅炉烟窗 | 374.16 | 15.59 | 12.3 | 200 | 7.35 | 200 | 2.72 | 30 | 正常
10 | 惠州市瑞能热力有限公司 | 锅炉废气排放口2# | 15122.16 | 630.09 | 0.74 | 150 | - | - | - | - | 正常
11 | 惠州深能源丰达电力有限公司 | 1号机废气排放口 | 0 | 0 | 0 | 50 | 0 | 35 | 0 | 5 | 正常
11 | 惠州深能源丰达电力有限公司 | 2号机废气排放口 | 0 | 0 | 0 | 50 | 0 | 35 | 0 | 5 | 正常
12 | 广东惠州天然气发电有限公司 | 2号发电机组烟囱 | 22809600 | 264 | 16.77 | 50 | 0.02 | 35 | 0.38 | 5 | 正常
12 | 广东惠州天然气发电有限公司 | 1号发电机组烟囱 | 8488036 | 98.305 | 52.067 | 50 | 7.158 | 35 | 118.784 | 5 | 停机
12 | 广东惠州天然气发电有限公司 | 3号发电机组烟囱 | 8688384 | 100.56 | 8.34 | 50 | 0.03 | 35 | 0.3 | 5 | 正常
12 | 广东惠州天然气发电有限公司 | 4号发电机组烟囱 | 0 | 0 | 0.23 | 50 | 0.09 | 35 | 0.14 | 5 | 正常
12 | 广东惠州天然气发电有限公司 | 5号发电机组烟囱 | 41139360 | 476.15 | 24.86 | 50 | 1.08 | 35 | 0.06 | 5 | 正常
12 | 广东惠州天然气发电有限公司 | 6号发电机组烟囱 | 0 | 0 | 0.63 | 50 | 0.05 | 35 | 0.3 | 5 | 正常
13 | 惠州云海镁业有限公司 | 窑炉废气烟囱 | 256608 | 2.97 | 49.56 | 120 | 154.15 | 850 | 1.07 | 100 | 正常
14 | 惠州塔牌水泥有限公司 | 二线窑尾 | 15480759 | 179.175 | 202.576 | 320 | 42.05 | 100 | 9.721 | 20 | 正常
14 | 惠州塔牌水泥有限公司 | 一线窑头 | 532739.37 | 8.221 | - | - | - | - | 4.362 | 20 | 正常
14 | 惠州塔牌水泥有限公司 | 一线窑尾 | - | - | 0 | 320 | 0 | 100 | 0 | 20 | 停机
14 | 惠州塔牌水泥有限公司 | 二线窑头 | 5512041.5 | 63.8 | - | - | - | - | 4.23 | 20 | 正常
15 | 南亚塑胶工业(惠州)有限公司 | 1#锅炉烟气排放口（A1） | 933984 | 10.81 | 15.95 | 50 | 4.29 | 35 | 1.76 | 30 | 正常
15 | 南亚塑胶工业(惠州)有限公司 | 7#有机废气排放口（B7） | 3278.74 | 2.277 | - | - | - | - | 0 | 10 | 正常
15 | 南亚塑胶工业(惠州)有限公司 | 15#有机废气排放口（B15） | 98.75 | 2.447 | - | - | - | - | 0.222 | 10 | 正常
15 | 南亚塑胶工业(惠州)有限公司 | 3#粉尘排放口（C3） | 353.6 | 0.246 | - | - | - | - | 0.976 | 10 | 正常
15 | 南亚塑胶工业(惠州)有限公司 | 2#锅炉烟气排放口（A2） | 70826.82 | 0.82 | 0 | 150 | - | - | 0 | 20 | 正常
16 | 广东惠州平海发电厂有限公司 | 1号锅炉废气排放口 | 55256666.863 | 639.545 | 38.324 | 100 | 24.904 | 50 | 5.759 | 20 | 正常
16 | 广东惠州平海发电厂有限公司 | 2号锅炉废气排放口 | 53816063.415 | 622.871 | 39.201 | 100 | 24.858 | 50 | 6.476 | 20 | 正常
16 | 广东惠州平海发电厂有限公司 | 1号脱硫入口 | - | - | - | - | 0 | 2500 | - | - | 正常
16 | 广东惠州平海发电厂有限公司 | 2号脱硫入口 | - | - | - | - | 0 | 2500 | - | - | 正常
16 | 广东惠州平海发电厂有限公司 | 1号脱硝入口 | - | - | 0 | 700 | - | - | - | - | 正常
16 | 广东惠州平海发电厂有限公司 | 2号脱硝入口 | - | - | 0 | 700 | - | - | - | - | 正常
17 | 旭硝子显示玻璃（惠州）有限公司 | 一期熔窑废气排放口 | 565031.062 | 6.54 | 319.442 | 550 | 11.934 | 400 | 5.048 | 30 | 正常
17 | 旭硝子显示玻璃（惠州）有限公司 | 三期熔窑废气排放口 | 485568 | 5.62 | 252.9 | 550 | 7.08 | 400 | 3.16 | 30 | 正常
17 | 旭硝子显示玻璃（惠州）有限公司 | 二期熔窑废气排放口 | 634176 | 7.34 | 213.12 | 550 | 12.99 | 400 | 2.27 | 30 | 正常
18 | 中海油惠州石化有限公司 | 燃油燃气锅炉烟囱 | 3077405.5 | 35.618 | 128.782 | 200 | 4.71 | 200 | 1.797 | 30 | 正常
18 | 中海油惠州石化有限公司 | 燃油燃气锅炉烟囱 2 | 1606720.25 | 18.596 | 68.415 | 200 | 7.595 | 200 | 9.855 | 30 | 正常
18 | 中海油惠州石化有限公司 | 硫磺（1）排气筒 | 276406.281 | 3.199 | 40.388 | - | 23.757 | 100 | - | - | 正常
18 | 中海油惠州石化有限公司 | 蜡油加裂排气筒 | 1535893.25 | 17.776 | 78.68 | 100 | - | - | - | - | 正常
18 | 中海油惠州石化有限公司 | 煤柴油加裂排气筒 | 848601.188 | 9.822 | 55.466 | 100 | - | - | - | - | 正常
18 | 中海油惠州石化有限公司 | 制氢（1）排气筒 | 2906044.25 | 34.108 | 81.755 | 100 | - | - | - | - | 正常
18 | 中海油惠州石化有限公司 | 制氢（2）排气筒 | 3201280 | 37.052 | 94.583 | 100 | - | - | - | - | 正常
18 | 中海油惠州石化有限公司 | 重整（I）排气筒 | 3462522.25 | 40.075 | 53.092 | 100 | - | - | - | - | 正常
18 | 中海油惠州石化有限公司 | 芳烃联合（1）排气筒 | 7353166.5 | 85.106 | 43.235 | 100 | - | - | - | - | 正常
18 | 中海油惠州石化有限公司 | 芳烃联合（2）排气筒 | 1554651.75 | 17.994 | 45.298 | 100 | - | - | - | - | 正常
18 | 中海油惠州石化有限公司 | 芳烃联合2排气筒 | 1782438.75 | 20.63 | 37.873 | 100 | - | - | - | - | 正常
18 | 中海油惠州石化有限公司 | 焦化（1）排气筒 | 417606.781 | 4.833 | 56.407 | 100 | - | - | - | - | 正常
18 | 中海油惠州石化有限公司 | 焦化（2）排气筒 | 1161394.75 | 13.442 | 54.714 | 100 | - | - | - | - | 正常
18 | 中海油惠州石化有限公司 | 催化裂化（1）排气筒 | 2803528 | 32.448 | - | - | 1.602 | 50 | 4.554 | 30 | 正常
18 | 中海油惠州石化有限公司 | 煅烧焦烟囱 | - | - | - | - | - | - | 0 | 10 | 停机
18 | 中海油惠州石化有限公司 | 常减压（1）烟囱 | 4147755 | 48.006 | 74.193 | 100 | - | - | - | - | 正常
18 | 中海油惠州石化有限公司 | 3#燃油燃气锅炉烟道 | 3005231.75 | 34.783 | 39.39 | 100 | 12.1 | 50 | 0.76 | 20 | 正常
18 | 中海油惠州石化有限公司 | 航煤加氢129排气筒 | 515199.562 | 5.963 | 25.336 | 100 | - | - | - | - | 正常
18 | 中海油惠州石化有限公司 | 硫磺（II）134排气筒 | 0 | 0 | - | - | 15.466 | 100 | - | - | 正常
18 | 中海油惠州石化有限公司 | 催化裂化（II）123排气筒 | 7312050.5 | 84.63 | 10.567 | 100 | 2.572 | 50 | 5.018 | 30 | 正常
18 | 中海油惠州石化有限公司 | 渣油加氢133排气筒 | 752909.375 | 8.714 | 55.716 | 100 | - | - | - | - | 正常
18 | 中海油惠州石化有限公司 | 常减压（II）121排气筒 | 2791461 | 32.309 | 31.935 | 100 | - | - | - | - | 正常
18 | 中海油惠州石化有限公司 | 重装（II）127排气筒 | 7026632.5 | 81.327 | 53.84 | 100 | - | - | 2.605 | 20 | 正常
18 | 中海油惠州石化有限公司 | 煤制氢硫磺排气筒 | - | - | - | - | 0 | 100 | - | - | 停机
18 | 中海油惠州石化有限公司 | 煤制氢蒸汽过热炉排气筒 | - | - | 0 | 100 | - | - | - | - | 停机
18 | 中海油惠州石化有限公司 | 燃气轮机 | - | - | 42.414 | 50 | 5.156 | 35 | 2.804 | 5 | 正常
19 | 中海壳牌石油化工有限公司 | UT1装置燃油锅炉F-8105/06/07/08排气筒 | 13699584 | 158.56 | 76.004 | 200 | 39.16 | 200 | 8.3 | 30 | 正常
19 | 中海壳牌石油化工有限公司 | UT1装置固废焚烧炉F-9401排气筒 | 1793.184 | 0.021 | 0 | 300 | 0 | 100 | 0 | 30 | 停机
19 | 中海壳牌石油化工有限公司 | UT1装置污水处理场废气处理设施A-9230排气筒 | 1058481.25 | 12.251 | - | - | - | - | - | - | 正常
19 | 中海壳牌石油化工有限公司 | UT1装置废液焚烧炉A-9301排气筒 | 1059929.625 | 12.268 | 131.275 | 300 | 1.943 | 200 | 1.345 | 30 | 正常
19 | 中海壳牌石油化工有限公司 | UT1装置燃气轮机GT-8161排气筒 | 0 | 0 | 0.003 | 120 | 18.214 | 100 | 24.001 | 10 | 停机
19 | 中海壳牌石油化工有限公司 | SMPO1装置热油炉F-5301A/B/C排气筒 | 7403504 | 85.63 | 46.364 | 100 | 0 | 50 | 3.559 | 20 | 正常
19 | 中海壳牌石油化工有限公司 | POD2装置废液焚烧炉A-2962排气筒 | 109612.18 | 1.269 | 3.495 | 300 | 0.001 | 100 | 0.932 | 30 | 正常
19 | 中海壳牌石油化工有限公司 | LOP1装置裂解炉F-1100排气筒 | 1305671.25 | 15.112 | 73.939 | 100 | - | - | - | - | 正常
20 | 光大环保能源（龙门）有限公司 | 一号废气排放口 | 1258676.25 | 14.57 | 142.178 | 250 | 41.497 | 100 | 2.769 | 10 | 正常
20 | 光大环保能源（龙门）有限公司 | 二号废气排放口 | 1122757.25 | 13 | 147.998 | 250 | 33.829 | 100 | 3.951 | 10 | 正常
21 | 惠州绿色动力再生能源有限公司 | 焚烧废气排放口3# | 3116252.75 | 36.07 | 59.861 | 150 | 4.142 | 50 | 2.389 | 10 | 正常
21 | 惠州绿色动力再生能源有限公司 | 焚烧废气排放口4# | 2484073.75 | 28.75 | 67.851 | 150 | 6.585 | 50 | 4.005 | 10 | 正常
21 | 惠州绿色动力再生能源有限公司 | 焚烧废气排放口1# | 2682755.5 | 31.05 | 76.835 | 150 | 3.455 | 50 | 3.705 | 10 | 正常
21 | 惠州绿色动力再生能源有限公司 | 焚烧废气排放口2# | 2853451.5 | 33.03 | 63.732 | 150 | 5.586 | 50 | 1.853 | 10 | 正常
22 | 三菱化学化工原料（惠州）有限公司 | 废气排放口 | 333369.781 | 3.858 | 24.299 | 100 | 1243.926 | 50 | 73.484 | 20 | 停机
23 | 惠州李长荣橡胶有限公司 | RCO1# | - | - | 0 | 100 | - | - | - | - | 停机
23 | 惠州李长荣橡胶有限公司 | RCO2# | - | - | 0 | 100 | - | - | - | - | 停机
23 | 惠州李长荣橡胶有限公司 | RTO | 3339411.75 | 141176.594 | 5.9175 | 100 | 0.5011 | 50 | 4.9958 | 20 | 正常
23 | 惠州李长荣橡胶有限公司 | RCO3# | - | - | 0 | 100 | 0 | 50 | 0 | 20 | 停机
24 | 惠州绿色动力环保有限公司 | 焚烧废气排放口#1 | 2158910.75 | 24.987 | 96.229 | 300 | 15.144 | 100 | 4.207 | 30 | 正常
24 | 惠州绿色动力环保有限公司 | 焚烧废气排放口#2 | 2024775.125 | 23.435 | 86.49 | 300 | 6.332 | 100 | 4.355 | 30 | 正常
24 | 惠州绿色动力环保有限公司 | 焚烧废气排放口#3 | 1854074.375 | 21.459 | 91.084 | 300 | 8.386 | 100 | 7.166 | 30 | 正常
25 | 中国神华能源股份有限公司惠州热电分公司 | 综合监控点 | 47120648 | 545.378 | 31.652 | 100 | 24.878 | 50 | 0.945 | 20 | 正常
26 | 华润水泥（惠州）有限公司 | 总排放口 | 1038818.87 | 12.023 | 25.48 | 320 | 132.15 | 100 | 0 | 20 | 停机
26 | 华润水泥（惠州）有限公司 | 窑头 | 42773.238 | 0.495 | - | - | - | - | 0 | 20 | 停机