## Sheet1
监测日期：2023-01-03
序号 | 企业名称 | 监控点名称 | 烟气量(M3) | 烟气流量（M3/s） | 氮氧化物(mg/M3) |  | 二氧化硫(mg/M3) |  | 烟尘(mg/M3) |  | 生产状态
[5 empty] | 浓度 | 限值 | 浓度 | 限值 | 浓度 | 限值
1 | 惠州市光大水泥企业有限公司光华水泥厂 | A线窑尾 | 14245289 | 164.876 | 111.523 | 320 | 2.886 | 100 | 1.311 | 20 | 正常
1 | 惠州市光大水泥企业有限公司光华水泥厂 | B线窑尾 | 13071356 | 151.289 | 121.444 | 320 | 19.881 | 100 | 2.035 | 20 | 正常
1 | 惠州市光大水泥企业有限公司光华水泥厂 | A线窑头烟囱 | 11573153 | 133.948 | - | - | - | - | 8.3876 | 20 | 正常
1 | 惠州市光大水泥企业有限公司光华水泥厂 | B线窑头烟囱 | 8015597 | 92.773 | - | - | - | - | 2.0078 | 20 | 正常
2 | 惠东县华业铸造厂 | 电炉废气排放口 | 0 | 0 | - | - | - | - | 0 | 15 | 停机
3 | 惠州固力水泥集团有限公司博罗分公司 | 排放口（窑头） | 2049250.625 | 23.718 | - | - | - | - | 0 | 20 | 停机
3 | 惠州固力水泥集团有限公司博罗分公司 | 总排放口（窑尾） | 0 | 0 | 0 | 320 | 0 | 100 | 0 | 20 | 停机
4 | 惠州东江威立雅环境服务有限公司 | 焚烧炉废气排放口 | 685318.375 | 7.932 | 72.63 | 300 | 4.076 | 100 | 2.084 | 30 | 正常
5 | 惠州福和纸业有限公司 | 锅炉废气排放口1# | - | - | 0 | 200 | 0 | 200 | 0 | 30 | 正常
5 | 惠州福和纸业有限公司 | 2#排放口 | - | - | 0 | 200 | 0 | 200 | 0 | 30 | 正常
5 | 惠州福和纸业有限公司 | 锅炉废气排放口2# | 145570.56 | 6065.44 | 24.34 | 150 | - | - | - | - | 正常
6 | 惠州市光大水泥企业有限公司 | A线旋窑窑尾处理后排口 | 12777147 | 150.042 | 187.513 | 320 | 16.04 | 100 | 0.461 | 20 | 正常
6 | 惠州市光大水泥企业有限公司 | B线旋窑窑尾处理后排口 | 15629737 | 184.765 | 213.463 | 320 | 35.031 | 100 | 1.628 | 20 | 正常
6 | 惠州市光大水泥企业有限公司 | A线窑头烟窗 | 11137035 | 129.82 | - | - | - | - | 1.7622 | 20 | 正常
6 | 惠州市光大水泥企业有限公司 | B线窑头烟窗 | 8468194 | 98.012 | - | - | - | - | 4.1348 | 20 | 正常
7 | 惠州广惠能源有限公司 | 焚烧炉烟气排放口3# | - | 35.4188 | 78.7781 | 200 | 12.713 | 100 | 6.498 | 30 | 正常
7 | 惠州广惠能源有限公司 | 焚烧炉烟气排放口2# | 2750377.5 | 33.538 | 107.07 | 200 | 5.726 | 100 | 3.9396 | 30 | 正常
7 | 惠州广惠能源有限公司 | 焚烧炉烟气排放口1# | 2585196.25 | 33.29 | 96.488 | 200 | 9.116 | 100 | 7.086 | 30 | 正常
8 | 光大环保能源（博罗）有限公司 | 3# | 1237354.75 | 14.32 | 160.276 | 300 | 25.674 | 100 | 3.303 | 30 | 正常
8 | 光大环保能源（博罗）有限公司 | 1# | 1179853.75 | 13.66 | 248.513 | 300 | 30.791 | 100 | 5.29 | 30 | 正常
8 | 光大环保能源（博罗）有限公司 | 2# | 698717.06 | 8.09 | 274.962 | 300 | 4.541 | 100 | 145.727 | 30 | 停机
8 | 光大环保能源（博罗）有限公司 | 4# | 3211416 | 37.17 | 116.887 | 200 | 21.467 | 50 | 0.471 | 10 | 正常
9 | 光大环保能源（惠东）有限公司 | #3烟囱 | 1947830.25 | 22.544 | 159.165 | 300 | 10.768 | 100 | 3.409 | 30 | 正常
9 | 光大环保能源（惠东）有限公司 | #1烟囱 | 1378101.25 | 15.95 | 128.71 | 300 | 3.575 | 100 | 2.043 | 30 | 正常
9 | 光大环保能源（惠东）有限公司 | #2烟囱 | 1487880.375 | 17.221 | 136.599 | 300 | 8.206 | 100 | 3.321 | 30 | 正常
10 | 惠州市瑞能热力有限公司 | 锅炉烟窗 | 607.2 | 25.3 | 17.53 | 200 | 9.96 | 200 | 4.21 | 30 | 正常
10 | 惠州市瑞能热力有限公司 | 锅炉废气排放口2# | 14362.8 | 598.45 | 1.76 | 150 | - | - | - | - | 正常
11 | 惠州深能源丰达电力有限公司 | 1号机废气排放口 | 0 | 0 | 0 | 50 | 0 | 35 | 0 | 5 | 正常
11 | 惠州深能源丰达电力有限公司 | 2号机废气排放口 | 13073160 | 151.31 | 12.067 | 50 | 0.45 | 35 | 0.001 | 5 | 正常
12 | 广东惠州天然气发电有限公司 | 2号发电机组烟囱 | 29515104 | 341.61 | 20.07 | 50 | 0.01 | 35 | 0.36 | 5 | 正常
12 | 广东惠州天然气发电有限公司 | 1号发电机组烟囱 | 11200353 | 132.238 | 42.069 | 50 | 1.983 | 35 | 118.702 | 5 | 停机
12 | 广东惠州天然气发电有限公司 | 3号发电机组烟囱 | 38950848 | 450.82 | 24.07 | 50 | 0 | 35 | 0.19 | 5 | 正常
12 | 广东惠州天然气发电有限公司 | 4号发电机组烟囱 | 11797920 | 136.55 | 20.95 | 50 | 0.23 | 35 | 0.15 | 5 | 正常
12 | 广东惠州天然气发电有限公司 | 5号发电机组烟囱 | 41229216 | 477.19 | 23.51 | 50 | 0.72 | 35 | 0.06 | 5 | 正常
12 | 广东惠州天然气发电有限公司 | 6号发电机组烟囱 | 9610272 | 111.23 | 18.52 | 50 | 0.05 | 35 | 0.32 | 5 | 正常
13 | 惠州云海镁业有限公司 | 窑炉废气烟囱 | 256608 | 2.97 | 59.93 | 120 | 147.4 | 850 | 1.02 | 100 | 正常
14 | 惠州塔牌水泥有限公司 | 二线窑尾 | 15154812 | 175.403 | 207.737 | 320 | 44.132 | 100 | 7.714 | 20 | 正常
14 | 惠州塔牌水泥有限公司 | 一线窑头 | 1144029 | 16.726 | - | - | - | - | 4.581 | 20 | 正常
14 | 惠州塔牌水泥有限公司 | 一线窑尾 | - | - | 0 | 320 | 0 | 100 | 0 | 20 | 停机
14 | 惠州塔牌水泥有限公司 | 二线窑头 | 5579823.5 | 64.58 | - | - | - | - | 4.23 | 20 | 正常
15 | 南亚塑胶工业(惠州)有限公司 | 1#锅炉烟气排放口（A1） | 1130976 | 13.09 | 17.44 | 50 | 3.78 | 35 | 1.76 | 30 | 正常
15 | 南亚塑胶工业(惠州)有限公司 | 7#有机废气排放口（B7） | 6413.01 | 4.453 | - | - | - | - | 0 | 10 | 正常
15 | 南亚塑胶工业(惠州)有限公司 | 15#有机废气排放口（B15） | 86.98 | 3.128 | - | - | - | - | 0.246 | 10 | 正常
15 | 南亚塑胶工业(惠州)有限公司 | 3#粉尘排放口（C3） | 1167 | 0.812 | - | - | - | - | 1.376 | 10 | 正常
15 | 南亚塑胶工业(惠州)有限公司 | 2#锅炉烟气排放口（A2） | 70768.546 | 0.819 | 0 | 150 | - | - | 0 | 20 | 正常
16 | 广东惠州平海发电厂有限公司 | 1号锅炉废气排放口 | 53536296.291 | 619.633 | 35.638 | 100 | 23.944 | 50 | 5.147 | 20 | 正常
16 | 广东惠州平海发电厂有限公司 | 2号锅炉废气排放口 | 51341465.086 | 594.23 | 39.19 | 100 | 24.278 | 50 | 4.794 | 20 | 正常
16 | 广东惠州平海发电厂有限公司 | 1号脱硫入口 | - | - | - | - | 0 | 2500 | - | - | 正常
16 | 广东惠州平海发电厂有限公司 | 2号脱硫入口 | - | - | - | - | 0 | 2500 | - | - | 正常
16 | 广东惠州平海发电厂有限公司 | 1号脱硝入口 | - | - | 0 | 700 | - | - | - | - | 正常
16 | 广东惠州平海发电厂有限公司 | 2号脱硝入口 | - | - | 0 | 700 | - | - | - | - | 正常
17 | 旭硝子显示玻璃（惠州）有限公司 | 一期熔窑废气排放口 | 568623.562 | 6.581 | 316.078 | 550 | 11.34 | 400 | 3.994 | 30 | 正常
17 | 旭硝子显示玻璃（惠州）有限公司 | 三期熔窑废气排放口 | 485568 | 5.62 | 250.26 | 550 | 6.9 | 400 | 3.29 | 30 | 正常
17 | 旭硝子显示玻璃（惠州）有限公司 | 二期熔窑废气排放口 | 640224 | 7.41 | 198.98 | 550 | 13 | 400 | 2.3 | 30 | 正常
18 | 中海油惠州石化有限公司 | 燃油燃气锅炉烟囱 | 2806700.75 | 32.485 | 121.736 | 200 | 4.842 | 200 | 1.886 | 30 | 正常
18 | 中海油惠州石化有限公司 | 燃油燃气锅炉烟囱 2 | 1493677.75 | 17.288 | 58.673 | 200 | 7.893 | 200 | 10.138 | 30 | 正常
18 | 中海油惠州石化有限公司 | 硫磺（1）排气筒 | 277907.312 | 3.216 | 38.131 | - | 26.656 | 100 | - | - | 正常
18 | 中海油惠州石化有限公司 | 蜡油加裂排气筒 | 1537646.625 | 17.797 | 77.492 | 100 | - | - | - | - | 正常
18 | 中海油惠州石化有限公司 | 煤柴油加裂排气筒 | 878957.312 | 10.173 | 57.644 | 100 | - | - | - | - | 正常
18 | 中海油惠州石化有限公司 | 制氢（1）排气筒 | 2925929 | 34.103 | 85.146 | 100 | - | - | - | - | 正常
18 | 中海油惠州石化有限公司 | 制氢（2）排气筒 | 3162245.25 | 36.6 | 90.871 | 100 | - | - | - | - | 正常
18 | 中海油惠州石化有限公司 | 重整（I）排气筒 | 3472071 | 40.186 | 53.481 | 100 | - | - | - | - | 正常
18 | 中海油惠州石化有限公司 | 芳烃联合（1）排气筒 | 7540318 | 87.272 | 43.324 | 100 | - | - | - | - | 正常
18 | 中海油惠州石化有限公司 | 芳烃联合（2）排气筒 | 1571213.125 | 18.185 | 45.254 | 100 | - | - | - | - | 正常
18 | 中海油惠州石化有限公司 | 芳烃联合2排气筒 | 1798688.25 | 20.818 | 38.117 | 100 | - | - | - | - | 正常
18 | 中海油惠州石化有限公司 | 焦化（1）排气筒 | 412137.469 | 4.77 | 57.555 | 100 | - | - | - | - | 正常
18 | 中海油惠州石化有限公司 | 焦化（2）排气筒 | 1163269.5 | 13.464 | 55.437 | 100 | - | - | - | - | 正常
18 | 中海油惠州石化有限公司 | 催化裂化（1）排气筒 | 2819636.75 | 32.635 | - | - | 2.6 | 50 | 4.139 | 30 | 正常
18 | 中海油惠州石化有限公司 | 煅烧焦烟囱 | - | - | - | - | - | - | 0 | 10 | 停机
18 | 中海油惠州石化有限公司 | 常减压（1）烟囱 | 4155859.25 | 48.1 | 76.458 | 100 | - | - | - | - | 正常
18 | 中海油惠州石化有限公司 | 3#燃油燃气锅炉烟道 | 2677030.25 | 30.984 | 36.25 | 100 | 12.54 | 50 | 1.23 | 20 | 正常
18 | 中海油惠州石化有限公司 | 航煤加氢129排气筒 | 516307.531 | 5.976 | 26.782 | 100 | - | - | - | - | 正常
18 | 中海油惠州石化有限公司 | 硫磺（II）134排气筒 | 0 | 0 | - | - | 15.553 | 100 | - | - | 正常
18 | 中海油惠州石化有限公司 | 催化裂化（II）123排气筒 | 7346384.5 | 85.622 | 13.999 | 100 | 4.111 | 50 | 4.905 | 30 | 正常
18 | 中海油惠州石化有限公司 | 渣油加氢133排气筒 | 749346 | 8.673 | 59.082 | 100 | - | - | - | - | 正常
18 | 中海油惠州石化有限公司 | 常减压（II）121排气筒 | 2821128.5 | 32.652 | 33.523 | 100 | - | - | - | - | 正常
18 | 中海油惠州石化有限公司 | 重装（II）127排气筒 | 7035070.5 | 81.424 | 55.101 | 100 | - | - | 2.657 | 20 | 正常
18 | 中海油惠州石化有限公司 | 煤制氢硫磺排气筒 | - | - | - | - | 0 | 100 | - | - | 停机
18 | 中海油惠州石化有限公司 | 煤制氢蒸汽过热炉排气筒 | - | - | 0 | 100 | - | - | - | - | 停机
18 | 中海油惠州石化有限公司 | 燃气轮机 | - | - | 41.751 | 50 | 4.701 | 35 | 2.694 | 5 | 正常
19 | 中海壳牌石油化工有限公司 | UT1装置燃油锅炉F-8105/06/07/08排气筒 | 14959296 | 173.14 | 71.737 | 200 | 37.182 | 200 | 7.06 | 30 | 正常
19 | 中海壳牌石油化工有限公司 | UT1装置固废焚烧炉F-9401排气筒 | 1921.704 | 0.022 | 0 | 300 | 0 | 100 | 0 | 30 | 停机
19 | 中海壳牌石油化工有限公司 | UT1装置污水处理场废气处理设施A-9230排气筒 | 1065057.25 | 12.327 | - | - | - | - | - | - | 正常
19 | 中海壳牌石油化工有限公司 | UT1装置废液焚烧炉A-9301排气筒 | 1031561.812 | 11.939 | 129.791 | 300 | 2.151 | 200 | 1.347 | 30 | 正常
19 | 中海壳牌石油化工有限公司 | UT1装置燃气轮机GT-8161排气筒 | 0 | 0 | 0.001 | 120 | 23.127 | 100 | 33.501 | 10 | 停机
19 | 中海壳牌石油化工有限公司 | SMPO1装置热油炉F-5301A/B/C排气筒 | 7340895 | 84.964 | 46.091 | 100 | 0 | 50 | 3.43 | 20 | 正常
19 | 中海壳牌石油化工有限公司 | POD2装置废液焚烧炉A-2962排气筒 | 128295.992 | 1.485 | 7.026 | 300 | 0 | 100 | 0 | 30 | 正常
19 | 中海壳牌石油化工有限公司 | LOP1装置裂解炉F-1100排气筒 | 1356228.25 | 15.697 | 65.321 | 100 | - | - | - | - | 正常
20 | 光大环保能源（龙门）有限公司 | 一号废气排放口 | 1263198 | 14.62 | 148.372 | 250 | 32.085 | 100 | 2.852 | 10 | 正常
20 | 光大环保能源（龙门）有限公司 | 二号废气排放口 | 1193318 | 13.81 | 131.495 | 250 | 28.117 | 100 | 4.174 | 10 | 正常
21 | 惠州绿色动力再生能源有限公司 | 焚烧废气排放口3# | 3600108.25 | 41.67 | 63.111 | 150 | 3.422 | 50 | 3.452 | 10 | 正常
21 | 惠州绿色动力再生能源有限公司 | 焚烧废气排放口4# | 2835774.75 | 32.82 | 61.805 | 150 | 3.615 | 50 | 4.337 | 10 | 正常
21 | 惠州绿色动力再生能源有限公司 | 焚烧废气排放口1# | 1688181.75 | 19.54 | 74.377 | 150 | 3.803 | 50 | 9.028 | 10 | 停机
21 | 惠州绿色动力再生能源有限公司 | 焚烧废气排放口2# | 3191392 | 36.94 | 66.005 | 150 | 5.896 | 50 | 2.125 | 10 | 正常
22 | 三菱化学化工原料（惠州）有限公司 | 废气排放口 | 342990.812 | 3.97 | 40.068 | 100 | 1313.281 | 50 | 63.698 | 20 | 停机
23 | 惠州李长荣橡胶有限公司 | RCO1# | - | - | 0 | 100 | - | - | - | - | 停机
23 | 惠州李长荣橡胶有限公司 | RCO2# | - | - | 0 | 100 | - | - | - | - | 停机
23 | 惠州李长荣橡胶有限公司 | RTO | 2811773 | 118906.914 | 6.9341 | 100 | 0.4376 | 50 | 5.2471 | 20 | 正常
23 | 惠州李长荣橡胶有限公司 | RCO3# | - | - | 0 | 100 | 0 | 50 | 0 | 20 | 停机
24 | 惠州绿色动力环保有限公司 | 焚烧废气排放口#1 | 2154286.5 | 24.934 | 91.368 | 300 | 11.271 | 100 | 5.346 | 30 | 正常
24 | 惠州绿色动力环保有限公司 | 焚烧废气排放口#2 | 2072403.25 | 23.986 | 92.959 | 300 | 8.696 | 100 | 4.618 | 30 | 正常
24 | 惠州绿色动力环保有限公司 | 焚烧废气排放口#3 | 1811439.25 | 20.966 | 90.549 | 300 | 9.483 | 100 | 9.25 | 30 | 停机
25 | 中国神华能源股份有限公司惠州热电分公司 | 综合监控点 | 47343180 | 547.953 | 30.586 | 100 | 25 | 50 | 1.058 | 20 | 正常
26 | 华润水泥（惠州）有限公司 | 总排放口 | 0 | 0 | 0 | 320 | 0 | 100 | 0 | 20 | 停机
26 | 华润水泥（惠州）有限公司 | 窑头 | 6074.203 | 0.07 | - | - | - | - | 0 | 20 | 停机