## Sheet1
监测日期：2023-01-05
序号 | 企业名称 | 监控点名称 | 烟气量(M3) | 烟气流量（M3/s） | 氮氧化物(mg/M3) |  | 二氧化硫(mg/M3) |  | 烟尘(mg/M3) |  | 生产状态
[5 empty] | 浓度 | 限值 | 浓度 | 限值 | 浓度 | 限值
1 | 惠州市光大水泥企业有限公司光华水泥厂 | A线窑尾 | 13197614 | 159.392 | 115.659 | 320 | 5.936 | 100 | 1.172 | 20 | 正常
1 | 惠州市光大水泥企业有限公司光华水泥厂 | B线窑尾 | 12289587 | 149.546 | 124.19 | 320 | 15.068 | 100 | 2.39 | 20 | 正常
1 | 惠州市光大水泥企业有限公司光华水泥厂 | A线窑头烟囱 | 12876867 | 149.038 | - | - | - | - | 8.111 | 20 | 正常
1 | 惠州市光大水泥企业有限公司光华水泥厂 | B线窑头烟囱 | 7997214.5 | 92.56 | - | - | - | - | 2.0183 | 20 | 正常
2 | 惠东县华业铸造厂 | 电炉废气排放口 | 0 | 0 | - | - | - | - | 0 | 15 | 停机
3 | 惠州固力水泥集团有限公司博罗分公司 | 排放口（窑头） | 144048.594 | 1.667 | - | - | - | - | 0 | 20 | 停机
3 | 惠州固力水泥集团有限公司博罗分公司 | 总排放口（窑尾） | 0 | 0 | 0 | 320 | 0 | 100 | 0 | 20 | 停机
4 | 惠州东江威立雅环境服务有限公司 | 焚烧炉废气排放口 | 586664.438 | 6.79 | 67.567 | 300 | 2.971 | 100 | 2.081 | 30 | 正常
5 | 惠州福和纸业有限公司 | 锅炉废气排放口1# | - | - | 0 | 200 | 0 | 200 | 0 | 30 | 正常
5 | 惠州福和纸业有限公司 | 2#排放口 | - | - | 0 | 200 | 0 | 200 | 0 | 30 | 正常
5 | 惠州福和纸业有限公司 | 锅炉废气排放口2# | 135326.16 | 5638.59 | 24.37 | 150 | - | - | - | - | 正常
6 | 惠州市光大水泥企业有限公司 | A线旋窑窑尾处理后排口 | 116515.125 | 1.349 | 11.115 | 320 | 0.108 | 100 | 0.052 | 20 | 停机
6 | 惠州市光大水泥企业有限公司 | B线旋窑窑尾处理后排口 | 15785297 | 185.296 | 226.017 | 320 | 30.175 | 100 | 1.32 | 20 | 正常
6 | 惠州市光大水泥企业有限公司 | A线窑头烟窗 | 694068.375 | 8.033 | - | - | - | - | 0 | 20 | 停机
6 | 惠州市光大水泥企业有限公司 | B线窑头烟窗 | 8284228.5 | 95.882 | - | - | - | - | 4.154 | 20 | 正常
7 | 惠州广惠能源有限公司 | 焚烧炉烟气排放口3# | 3038649.5 | 35.462 | 90.013 | 200 | 13.298 | 100 | 7.2433 | 30 | 正常
7 | 惠州广惠能源有限公司 | 焚烧炉烟气排放口2# | 2800564.25 | 32.687 | 104.021 | 200 | 6.452 | 100 | 4.1099 | 30 | 正常
7 | 惠州广惠能源有限公司 | 焚烧炉烟气排放口1# | 2866982.25 | 33.469 | 92.758 | 200 | 17.344 | 100 | 7.0599 | 30 | 正常
8 | 光大环保能源（博罗）有限公司 | 3# | 1181390.5 | 13.67 | 160.201 | 300 | 25.712 | 100 | 3.353 | 30 | 正常
8 | 光大环保能源（博罗）有限公司 | 1# | 1180470.38 | 13.66 | 178.558 | 300 | 30.231 | 100 | 4.005 | 30 | 正常
8 | 光大环保能源（博罗）有限公司 | 2# | 479534.16 | 5.55 | 137.391 | 300 | 3.58 | 100 | 63.368 | 30 | 停机
8 | 光大环保能源（博罗）有限公司 | 4# | 3207665.5 | 37.13 | 113.141 | 200 | 25.718 | 50 | 0.617 | 10 | 正常
9 | 光大环保能源（惠东）有限公司 | #3烟囱 | 1972730.875 | 22.832 | 135.967 | 300 | 8.36 | 100 | 3.418 | 30 | 正常
9 | 光大环保能源（惠东）有限公司 | #1烟囱 | 1373458.25 | 15.896 | 130.876 | 300 | 1.447 | 100 | 2.139 | 30 | 正常
9 | 光大环保能源（惠东）有限公司 | #2烟囱 | 1481467.625 | 17.147 | 131.636 | 300 | 6.415 | 100 | 3.604 | 30 | 正常
10 | 惠州市瑞能热力有限公司 | 锅炉烟窗 | 608.64 | 25.36 | 19.31 | 200 | 10.37 | 200 | 3.96 | 30 | 正常
10 | 惠州市瑞能热力有限公司 | 锅炉废气排放口2# | 18792.48 | 783.02 | 2.89 | 150 | - | - | - | - | 正常
11 | 惠州深能源丰达电力有限公司 | 1号机废气排放口 | 0 | 0 | 0 | 50 | 0 | 35 | 0 | 5 | 正常
11 | 惠州深能源丰达电力有限公司 | 2号机废气排放口 | 6529308 | 75.571 | 5.996 | 50 | 0.071 | 35 | 0 | 5 | 正常
12 | 广东惠州天然气发电有限公司 | 2号发电机组烟囱 | 10498464 | 121.51 | 10.1 | 50 | 0.01 | 35 | 0.55 | 5 | 正常
12 | 广东惠州天然气发电有限公司 | 1号发电机组烟囱 | 31751800 | 367.755 | 36.471 | 50 | 1.244 | 35 | 46.959 | 5 | 停机
12 | 广东惠州天然气发电有限公司 | 3号发电机组烟囱 | 36896256 | 427.04 | 25.49 | 50 | 0 | 35 | 0.19 | 5 | 正常
12 | 广东惠州天然气发电有限公司 | 4号发电机组烟囱 | 0 | 0 | 1.55 | 50 | 0.08 | 35 | 0.14 | 5 | 正常
12 | 广东惠州天然气发电有限公司 | 5号发电机组烟囱 | 41115168 | 475.87 | 25.51 | 50 | 0.01 | 35 | 0.06 | 5 | 正常
12 | 广东惠州天然气发电有限公司 | 6号发电机组烟囱 | 0 | 0 | 0.51 | 50 | 0.46 | 35 | 0.22 | 5 | 正常
13 | 惠州云海镁业有限公司 | 窑炉废气烟囱 | 252288 | 2.92 | 58.15 | 120 | 154.98 | 850 | 1.18 | 100 | 正常
14 | 惠州塔牌水泥有限公司 | 二线窑尾 | 15128696 | 175.101 | 209.284 | 320 | 44.785 | 100 | 8.211 | 20 | 正常
14 | 惠州塔牌水泥有限公司 | 一线窑头 | 0 | 0 | - | - | - | - | 0 | 20 | 正常
14 | 惠州塔牌水泥有限公司 | 一线窑尾 | - | - | 0 | 320 | 0 | 100 | 0 | 20 | 停机
14 | 惠州塔牌水泥有限公司 | 二线窑头 | 5293761.5 | 61.27 | - | - | - | - | 4.24 | 20 | 正常
15 | 南亚塑胶工业(惠州)有限公司 | 1#锅炉烟气排放口（A1） | 1232928 | 14.27 | 12.96 | 50 | 15.93 | 35 | 1.64 | 30 | 正常
15 | 南亚塑胶工业(惠州)有限公司 | 7#有机废气排放口（B7） | 6563.89 | 4.559 | - | - | - | - | 0.062 | 10 | 正常
15 | 南亚塑胶工业(惠州)有限公司 | 15#有机废气排放口（B15） | - | - | - | - | - | - | 0.5 | 10 | 正常
15 | 南亚塑胶工业(惠州)有限公司 | 3#粉尘排放口（C3） | - | - | - | - | - | - | 1.48 | 10 | 正常
15 | 南亚塑胶工业(惠州)有限公司 | 2#锅炉烟气排放口（A2） | 70848.046 | 0.82 | 0 | 150 | - | - | 0 | 20 | 正常
16 | 广东惠州平海发电厂有限公司 | 1号锅炉废气排放口 | 53775145.85 | 622.398 | 36.677 | 100 | 24.438 | 50 | 4.704 | 20 | 正常
16 | 广东惠州平海发电厂有限公司 | 2号锅炉废气排放口 | 51753793.927 | 599.002 | 37.75 | 100 | 23.736 | 50 | 5.167 | 20 | 正常
16 | 广东惠州平海发电厂有限公司 | 1号脱硫入口 | - | - | - | - | 0 | 2500 | - | - | 正常
16 | 广东惠州平海发电厂有限公司 | 2号脱硫入口 | - | - | - | - | 0 | 2500 | - | - | 正常
16 | 广东惠州平海发电厂有限公司 | 1号脱硝入口 | - | - | 0 | 700 | - | - | - | - | 正常
16 | 广东惠州平海发电厂有限公司 | 2号脱硝入口 | - | - | 0 | 700 | - | - | - | - | 正常
17 | 旭硝子显示玻璃（惠州）有限公司 | 一期熔窑废气排放口 | 516058.062 | 5.973 | 318.552 | 550 | 12.092 | 400 | 2.351 | 30 | 正常
17 | 旭硝子显示玻璃（惠州）有限公司 | 三期熔窑废气排放口 | 476928 | 5.52 | 250.44 | 550 | 6.96 | 400 | 3.71 | 30 | 正常
17 | 旭硝子显示玻璃（惠州）有限公司 | 二期熔窑废气排放口 | 630720 | 7.3 | 205.27 | 550 | 12.61 | 400 | 2.32 | 30 | 正常
18 | 中海油惠州石化有限公司 | 燃油燃气锅炉烟囱 | 2507941.25 | 29.027 | 134.48 | 200 | 8.06 | 200 | 1.844 | 30 | 正常
18 | 中海油惠州石化有限公司 | 燃油燃气锅炉烟囱 2 | 1138734.625 | 13.18 | 49.927 | 200 | 9.494 | 200 | 9.812 | 30 | 正常
18 | 中海油惠州石化有限公司 | 硫磺（1）排气筒 | 264990.938 | 3.067 | 39.225 | - | 25.364 | 100 | - | - | 正常
18 | 中海油惠州石化有限公司 | 蜡油加裂排气筒 | 1535644.625 | 17.774 | 76.824 | 100 | - | - | - | - | 正常
18 | 中海油惠州石化有限公司 | 煤柴油加裂排气筒 | 923516.938 | 10.689 | 58.576 | 100 | - | - | - | - | 正常
18 | 中海油惠州石化有限公司 | 制氢（1）排气筒 | 2930789 | 33.921 | 75.679 | 100 | - | - | - | - | 正常
18 | 中海油惠州石化有限公司 | 制氢（2）排气筒 | 3137820.5 | 36.317 | 79.434 | 100 | - | - | - | - | 正常
18 | 中海油惠州石化有限公司 | 重整（I）排气筒 | 3442853.25 | 39.848 | 48.199 | 100 | - | - | - | - | 正常
18 | 中海油惠州石化有限公司 | 芳烃联合（1）排气筒 | 8113014 | 93.901 | 42.851 | 100 | - | - | - | - | 正常
18 | 中海油惠州石化有限公司 | 芳烃联合（2）排气筒 | 1552998.75 | 17.974 | 43.907 | 100 | - | - | - | - | 正常
18 | 中海油惠州石化有限公司 | 芳烃联合2排气筒 | 1807479.875 | 20.92 | 36.996 | 100 | - | - | - | - | 正常
18 | 中海油惠州石化有限公司 | 焦化（1）排气筒 | 408296.094 | 4.726 | 56.91 | 100 | - | - | - | - | 正常
18 | 中海油惠州石化有限公司 | 焦化（2）排气筒 | 1162552.625 | 13.455 | 58.608 | 100 | - | - | - | - | 正常
18 | 中海油惠州石化有限公司 | 催化裂化（1）排气筒 | 2781699.25 | 32.196 | - | - | 2.85 | 50 | 4.689 | 30 | 正常
18 | 中海油惠州石化有限公司 | 煅烧焦烟囱 | - | - | - | - | - | - | 0 | 10 | 停机
18 | 中海油惠州石化有限公司 | 常减压（1）烟囱 | 4125669 | 47.751 | 74.62 | 100 | - | - | - | - | 正常
18 | 中海油惠州石化有限公司 | 3#燃油燃气锅炉烟道 | 2353849.5 | 27.244 | 39.95 | 100 | 13.89 | 50 | 0.49 | 20 | 正常
18 | 中海油惠州石化有限公司 | 航煤加氢129排气筒 | 515588.656 | 5.967 | 27.216 | 100 | - | - | - | - | 正常
18 | 中海油惠州石化有限公司 | 硫磺（II）134排气筒 | 1525476.375 | 28.504 | - | - | 29.614 | 100 | - | - | 正常
18 | 中海油惠州石化有限公司 | 催化裂化（II）123排气筒 | 7578632 | 87.716 | 21.328 | 100 | 5.631 | 50 | 4.735 | 30 | 正常
18 | 中海油惠州石化有限公司 | 渣油加氢133排气筒 | 698074.5 | 8.08 | 56.703 | 100 | - | - | - | - | 正常
18 | 中海油惠州石化有限公司 | 常减压（II）121排气筒 | 2933428.75 | 33.952 | 35.616 | 100 | - | - | - | - | 正常
18 | 中海油惠州石化有限公司 | 重装（II）127排气筒 | 7043317 | 81.52 | 54.556 | 100 | - | - | 2.544 | 20 | 正常
18 | 中海油惠州石化有限公司 | 煤制氢硫磺排气筒 | - | - | - | - | 0 | 100 | - | - | 停机
18 | 中海油惠州石化有限公司 | 煤制氢蒸汽过热炉排气筒 | - | - | 0 | 100 | - | - | - | - | 停机
18 | 中海油惠州石化有限公司 | 燃气轮机 | 2772902.75 | 52.638 | 39.634 | 50 | 4.867 | 35 | 2.537 | 5 | 正常
19 | 中海壳牌石油化工有限公司 | UT1装置燃油锅炉F-8105/06/07/08排气筒 | 15655680 | 181.2 | 59.11 | 200 | 30.764 | 200 | 6.25 | 30 | 正常
19 | 中海壳牌石油化工有限公司 | UT1装置固废焚烧炉F-9401排气筒 | 1697.476 | 0.02 | 0 | 300 | 0 | 100 | 0 | 30 | 停机
19 | 中海壳牌石油化工有限公司 | UT1装置污水处理场废气处理设施A-9230排气筒 | 1056139.75 | 12.224 | - | - | - | - | - | - | 正常
19 | 中海壳牌石油化工有限公司 | UT1装置废液焚烧炉A-9301排气筒 | 1014447.125 | 11.741 | 137.749 | 300 | 1.151 | 200 | 1.36 | 30 | 正常
19 | 中海壳牌石油化工有限公司 | UT1装置燃气轮机GT-8161排气筒 | 0 | 0 | 0 | 120 | 29.347 | 100 | 19.258 | 10 | 停机
19 | 中海壳牌石油化工有限公司 | SMPO1装置热油炉F-5301A/B/C排气筒 | 7087104 | 82.027 | 44.084 | 100 | 0 | 50 | 3.018 | 20 | 正常
19 | 中海壳牌石油化工有限公司 | POD2装置废液焚烧炉A-2962排气筒 | 106930.891 | 1.238 | 4.803 | 300 | 0 | 100 | 0 | 30 | 正常
19 | 中海壳牌石油化工有限公司 | LOP1装置裂解炉F-1100排气筒 | 1293781.375 | 14.974 | 68.805 | 100 | - | - | - | - | 正常
20 | 光大环保能源（龙门）有限公司 | 一号废气排放口 | 1281054.75 | 14.83 | 146.197 | 250 | 22.105 | 100 | 3.001 | 10 | 正常
20 | 光大环保能源（龙门）有限公司 | 二号废气排放口 | 1072277.5 | 12.41 | 138.735 | 250 | 27.227 | 100 | 4.037 | 10 | 正常
21 | 惠州绿色动力再生能源有限公司 | 焚烧废气排放口3# | 3882354.5 | 44.94 | 67.45 | 150 | 12.881 | 50 | 2.611 | 10 | 正常
21 | 惠州绿色动力再生能源有限公司 | 焚烧废气排放口4# | 3288270.5 | 38.06 | 67.629 | 150 | 16.29 | 50 | 4.059 | 10 | 正常
21 | 惠州绿色动力再生能源有限公司 | 焚烧废气排放口1# | 953005.25 | 11.03 | 78.985 | 150 | 10.257 | 50 | 11.245 | 10 | 停机
21 | 惠州绿色动力再生能源有限公司 | 焚烧废气排放口2# | 3425085.75 | 39.64 | 69.506 | 150 | 17.824 | 50 | 1.863 | 10 | 正常
22 | 三菱化学化工原料（惠州）有限公司 | 废气排放口 | 3058625 | 35.401 | 10.993 | 100 | 5.249 | 50 | 1.749 | 20 | 正常
23 | 惠州李长荣橡胶有限公司 | RCO1# | - | - | 0 | 100 | - | - | - | - | 停机
23 | 惠州李长荣橡胶有限公司 | RCO2# | - | - | 0 | 100 | - | - | - | - | 停机
23 | 惠州李长荣橡胶有限公司 | RTO | 3151352 | 133148.156 | 5.7771 | 100 | 0.3518 | 50 | 4.8692 | 20 | 正常
23 | 惠州李长荣橡胶有限公司 | RCO3# | - | - | 0 | 100 | 0 | 50 | 0 | 20 | 停机
24 | 惠州绿色动力环保有限公司 | 焚烧废气排放口#1 | 2113906.5 | 24.466 | 87.573 | 300 | 12.563 | 100 | 4.294 | 30 | 正常
24 | 惠州绿色动力环保有限公司 | 焚烧废气排放口#2 | 2059495.125 | 23.837 | 84.578 | 300 | 6.091 | 100 | 5.064 | 30 | 正常
24 | 惠州绿色动力环保有限公司 | 焚烧废气排放口#3 | 2514932 | 29.108 | 25.396 | 300 | 0 | 100 | 55.57 | 30 | 停机
25 | 中国神华能源股份有限公司惠州热电分公司 | 综合监控点 | 47326652 | 547.762 | 32.083 | 100 | 25.511 | 50 | 1.098 | 20 | 正常
26 | 华润水泥（惠州）有限公司 | 总排放口 | 0 | 0 | 0 | 320 | 0 | 100 | 0 | 20 | 停机
26 | 华润水泥（惠州）有限公司 | 窑头 | 5556.063 | 0.064 | - | - | - | - | 0 | 20 | 停机