## Sheet1
监测日期：2023-01-06
序号 | 企业名称 | 监控点名称 | 烟气量(M3) | 烟气流量（M3/s） | 氮氧化物(mg/M3) |  | 二氧化硫(mg/M3) |  | 烟尘(mg/M3) |  | 生产状态
[5 empty] | 浓度 | 限值 | 浓度 | 限值 | 浓度 | 限值
1 | 惠州市光大水泥企业有限公司光华水泥厂 | A线窑尾 | 14135048 | 163.6 | 115.886 | 320 | 26.203 | 100 | 0.819 | 20 | 正常
1 | 惠州市光大水泥企业有限公司光华水泥厂 | B线窑尾 | 13418650 | 155.308 | 129.144 | 320 | 37.288 | 100 | 2.727 | 20 | 正常
1 | 惠州市光大水泥企业有限公司光华水泥厂 | A线窑头烟囱 | 13269293 | 153.58 | - | - | - | - | 8.0596 | 20 | 正常
1 | 惠州市光大水泥企业有限公司光华水泥厂 | B线窑头烟囱 | 7980675.5 | 93.041 | - | - | - | - | 2.0185 | 20 | 正常
2 | 惠东县华业铸造厂 | 电炉废气排放口 | 0 | 0 | - | - | - | - | 0 | 15 | 停机
3 | 惠州固力水泥集团有限公司博罗分公司 | 排放口（窑头） | 736493.688 | 8.524 | - | - | - | - | 0 | 20 | 停机
3 | 惠州固力水泥集团有限公司博罗分公司 | 总排放口（窑尾） | 0 | 0 | 0 | 320 | 0 | 100 | 0 | 20 | 停机
4 | 惠州东江威立雅环境服务有限公司 | 焚烧炉废气排放口 | 616410.562 | 7.134 | 60.731 | 300 | 1.777 | 100 | 2.02 | 30 | 正常
5 | 惠州福和纸业有限公司 | 锅炉废气排放口1# | - | - | 0 | 200 | 0 | 200 | 0 | 30 | 停机
5 | 惠州福和纸业有限公司 | 锅炉废气排放口2# | 140983.44 | 5874.31 | 25.12 | 150 | - | - | - | - | 正常
6 | 惠州市光大水泥企业有限公司 | A线旋窑窑尾处理后排口 | 0 | 0 | 0 | 320 | 0 | 100 | 0 | 20 | 停机
6 | 惠州市光大水泥企业有限公司 | B线旋窑窑尾处理后排口 | 15790297 | 185.351 | 220.337 | 320 | 35.419 | 100 | 1.248 | 20 | 正常
6 | 惠州市光大水泥企业有限公司 | A线窑头烟窗 | 0 | 0 | - | - | - | - | 0 | 20 | 停机
6 | 惠州市光大水泥企业有限公司 | B线窑头烟窗 | 8404600 | 97.276 | - | - | - | - | 4.1442 | 20 | 正常
7 | 惠州广惠能源有限公司 | 焚烧炉烟气排放口3# | 2846128.25 | 36.051 | 104.003 | 200 | 12.474 | 100 | 7.1965 | 30 | 正常
7 | 惠州广惠能源有限公司 | 焚烧炉烟气排放口2# | 2801014.5 | 32.692 | 99.422 | 200 | 6.618 | 100 | 5.6803 | 30 | 正常
7 | 惠州广惠能源有限公司 | 焚烧炉烟气排放口1# | 3039217 | 35.467 | 91.681 | 200 | 13.917 | 100 | 6.9221 | 30 | 正常
8 | 光大环保能源（博罗）有限公司 | 3# | 1240794.63 | 14.36 | 162.322 | 300 | 23.792 | 100 | 3.011 | 30 | 正常
8 | 光大环保能源（博罗）有限公司 | 1# | 1180475 | 13.66 | 171.987 | 300 | 23.618 | 100 | 4.018 | 30 | 正常
8 | 光大环保能源（博罗）有限公司 | 2# | 401501.84 | 4.65 | 173.091 | 300 | 0.916 | 100 | 59.33 | 30 | 停机
8 | 光大环保能源（博罗）有限公司 | 4# | 3196318 | 36.99 | 114.493 | 200 | 15.226 | 50 | 0.653 | 10 | 正常
9 | 光大环保能源（惠东）有限公司 | #3烟囱 | 1933109 | 22.374 | 140.794 | 300 | 9.492 | 100 | 3.712 | 30 | 正常
9 | 光大环保能源（惠东）有限公司 | #1烟囱 | 1382597.25 | 16.002 | 145.021 | 300 | 3.715 | 100 | 2.282 | 30 | 正常
9 | 光大环保能源（惠东）有限公司 | #2烟囱 | 1448349.375 | 16.763 | 140.302 | 300 | 8.384 | 100 | 3.477 | 30 | 正常
10 | 惠州市瑞能热力有限公司 | 锅炉烟窗 | 575.04 | 23.96 | 17.34 | 200 | 12.88 | 200 | 3.4 | 30 | 正常
10 | 惠州市瑞能热力有限公司 | 锅炉废气排放口2# | 15652.08 | 652.17 | 0.69 | 150 | - | - | - | - | 正常
11 | 惠州深能源丰达电力有限公司 | 1号机废气排放口 | 0 | 0 | 0 | 50 | 0 | 35 | 0 | 5 | 正常
11 | 惠州深能源丰达电力有限公司 | 2号机废气排放口 | 434419.469 | 5.028 | 0.451 | 50 | 0.004 | 35 | 0 | 5 | 正常
12 | 广东惠州天然气发电有限公司 | 2号发电机组烟囱 | 11102400 | 128.5 | 9.74 | 50 | 0.01 | 35 | 0.46 | 5 | 正常
12 | 广东惠州天然气发电有限公司 | 1号发电机组烟囱 | 36315136 | 421.367 | 44.719 | 50 | 0.955 | 35 | 29.377 | 5 | 停机
12 | 广东惠州天然气发电有限公司 | 3号发电机组烟囱 | 34026048 | 393.82 | 21.4 | 50 | 0.01 | 35 | 0.2 | 5 | 正常
12 | 广东惠州天然气发电有限公司 | 4号发电机组烟囱 | 18144 | 0.21 | 0.05 | 50 | 0.16 | 35 | 0.12 | 5 | 正常
12 | 广东惠州天然气发电有限公司 | 5号发电机组烟囱 | 39613536 | 458.49 | 25.41 | 50 | 0.01 | 35 | 0.06 | 5 | 正常
12 | 广东惠州天然气发电有限公司 | 6号发电机组烟囱 | 8087904 | 93.61 | 8.12 | 50 | 0.37 | 35 | 0.17 | 5 | 正常
13 | 惠州云海镁业有限公司 | 窑炉废气烟囱 | 259200 | 3 | 55.45 | 120 | 141.36 | 850 | 1.23 | 100 | 正常
14 | 惠州塔牌水泥有限公司 | 二线窑尾 | 15196016 | 175.88 | 212.1 | 320 | 43.909 | 100 | 8.1 | 20 | 正常
14 | 惠州塔牌水泥有限公司 | 一线窑头 | 0 | 0 | - | - | - | - | 0 | 20 | 正常
14 | 惠州塔牌水泥有限公司 | 一线窑尾 | - | - | 0 | 320 | 0 | 100 | 0 | 20 | 停机
14 | 惠州塔牌水泥有限公司 | 二线窑头 | 5244490 | 60.7 | - | - | - | - | 4.24 | 20 | 正常
15 | 南亚塑胶工业(惠州)有限公司 | 1#锅炉烟气排放口（A1） | 1252800 | 14.5 | 11.4 | 50 | 13.52 | 35 | 2.09 | 30 | 正常
15 | 南亚塑胶工业(惠州)有限公司 | 7#有机废气排放口（B7） | 6986.5 | 4.852 | - | - | - | - | 0.002 | 10 | 正常
15 | 南亚塑胶工业(惠州)有限公司 | 15#有机废气排放口（B15） | 9654.14 | 5.109 | - | - | - | - | 19.659 | 10 | 正常
15 | 南亚塑胶工业(惠州)有限公司 | 3#粉尘排放口（C3） | - | - | - | - | - | - | - | 10 | 正常
15 | 南亚塑胶工业(惠州)有限公司 | 2#锅炉烟气排放口（A2） | 71642.976 | 0.829 | 0 | 150 | - | - | 0 | 20 | 正常
16 | 广东惠州平海发电厂有限公司 | 1号锅炉废气排放口 | 53392916.372 | 617.974 | 35.108 | 100 | 24.564 | 50 | 4.426 | 20 | 正常
16 | 广东惠州平海发电厂有限公司 | 2号锅炉废气排放口 | - | - | 34.932 | 100 | 21.189 | 50 | 5.837 | 20 | 正常
17 | 旭硝子显示玻璃（惠州）有限公司 | 一期熔窑废气排放口 | 468157.812 | 5.418 | 313.006 | 550 | 12.016 | 400 | 2.346 | 30 | 正常
17 | 旭硝子显示玻璃（惠州）有限公司 | 三期熔窑废气排放口 | 479520 | 5.55 | 253.27 | 550 | 7.14 | 400 | 3.31 | 30 | 正常
17 | 旭硝子显示玻璃（惠州）有限公司 | 二期熔窑废气排放口 | 626400 | 7.25 | 205.31 | 550 | 11.59 | 400 | 2.31 | 30 | 正常
18 | 中海油惠州石化有限公司 | 燃油燃气锅炉烟囱 | 3087348 | 35.733 | 145.146 | 200 | 9.159 | 200 | 1.757 | 30 | 正常
18 | 中海油惠州石化有限公司 | 燃油燃气锅炉烟囱 2 | 1548645.75 | 17.924 | 65.972 | 200 | 8.816 | 200 | 9.846 | 30 | 正常
18 | 中海油惠州石化有限公司 | 硫磺（1）排气筒 | 266503.719 | 3.084 | 39.177 | - | 24.81 | 100 | - | - | 正常
18 | 中海油惠州石化有限公司 | 蜡油加裂排气筒 | 1544505 | 17.876 | 80.563 | 100 | - | - | - | - | 正常
18 | 中海油惠州石化有限公司 | 煤柴油加裂排气筒 | 926278.375 | 10.721 | 57.569 | 100 | - | - | - | - | 正常
18 | 中海油惠州石化有限公司 | 制氢（1）排气筒 | 2929962.25 | 33.912 | 75.622 | 100 | - | - | - | - | 正常
18 | 中海油惠州石化有限公司 | 制氢（2）排气筒 | 3180562.5 | 36.812 | 80.209 | 100 | - | - | - | - | 正常
18 | 中海油惠州石化有限公司 | 重整（I）排气筒 | 3449250 | 39.922 | 48.399 | 100 | - | - | - | - | 正常
18 | 中海油惠州石化有限公司 | 芳烃联合（1）排气筒 | 8148703 | 94.314 | 44.371 | 100 | - | - | - | - | 正常
18 | 中海油惠州石化有限公司 | 芳烃联合（2）排气筒 | 1597507.75 | 18.49 | 45.381 | 100 | - | - | - | - | 正常
18 | 中海油惠州石化有限公司 | 芳烃联合2排气筒 | 1869329.375 | 21.636 | 37.986 | 100 | - | - | - | - | 正常
18 | 中海油惠州石化有限公司 | 焦化（1）排气筒 | 408667.906 | 4.73 | 58.358 | 100 | - | - | - | - | 正常
18 | 中海油惠州石化有限公司 | 焦化（2）排气筒 | 1161526.625 | 13.444 | 56.027 | 100 | - | - | - | - | 正常
18 | 中海油惠州石化有限公司 | 催化裂化（1）排气筒 | 2812894.5 | 32.557 | - | - | 2.368 | 50 | 4.932 | 30 | 正常
18 | 中海油惠州石化有限公司 | 煅烧焦烟囱 | - | - | - | - | - | - | 0 | 10 | 停机
18 | 中海油惠州石化有限公司 | 常减压（1）烟囱 | 4068995.5 | 47.095 | 73.276 | 100 | - | - | - | - | 正常
18 | 中海油惠州石化有限公司 | 3#燃油燃气锅炉烟道 | 2534341.75 | 29.333 | 40.21 | 100 | 13.13 | 50 | 0.66 | 20 | 正常
18 | 中海油惠州石化有限公司 | 航煤加氢129排气筒 | 516719.062 | 5.98 | 24.528 | 100 | - | - | - | - | 正常
18 | 中海油惠州石化有限公司 | 硫磺（II）134排气筒 | 2447623.25 | 28.329 | - | - | 33.513 | 100 | - | - | 正常
18 | 中海油惠州石化有限公司 | 催化裂化（II）123排气筒 | 7546304 | 87.341 | 12.588 | 100 | 5.598 | 50 | 5.535 | 30 | 正常
18 | 中海油惠州石化有限公司 | 渣油加氢133排气筒 | 705870.562 | 8.17 | 58.06 | 100 | - | - | - | - | 正常
18 | 中海油惠州石化有限公司 | 常减压（II）121排气筒 | 2994231.75 | 34.655 | 36.995 | 100 | - | - | - | - | 正常
18 | 中海油惠州石化有限公司 | 重装（II）127排气筒 | 7093024 | 82.095 | 57.505 | 100 | - | - | 2.663 | 20 | 正常
18 | 中海油惠州石化有限公司 | 煤制氢硫磺排气筒 | - | - | - | - | 0 | 100 | - | - | 停机
18 | 中海油惠州石化有限公司 | 煤制氢蒸汽过热炉排气筒 | - | - | 0 | 100 | - | - | - | - | 停机
18 | 中海油惠州石化有限公司 | 燃气轮机 | 4579432 | 53.003 | 42.296 | 50 | 5.565 | 35 | 2.531 | 5 | 正常
19 | 中海壳牌石油化工有限公司 | UT1装置燃油锅炉F-8105/06/07/08排气筒 | 13785984 | 159.56 | 55.301 | 200 | 31.746 | 200 | 6.09 | 30 | 正常
19 | 中海壳牌石油化工有限公司 | UT1装置固废焚烧炉F-9401排气筒 | 1693.63 | 0.02 | 0 | 300 | 0 | 100 | 0 | 30 | 停机
19 | 中海壳牌石油化工有限公司 | UT1装置污水处理场废气处理设施A-9230排气筒 | 1045232.875 | 12.098 | - | - | - | - | - | - | 正常
19 | 中海壳牌石油化工有限公司 | UT1装置废液焚烧炉A-9301排气筒 | 987511.25 | 11.43 | 129.329 | 300 | 1.039 | 200 | 1.369 | 30 | 正常
19 | 中海壳牌石油化工有限公司 | UT1装置燃气轮机GT-8161排气筒 | 0 | 0 | 0.004 | 120 | 32.168 | 100 | 17.616 | 10 | 停机
19 | 中海壳牌石油化工有限公司 | SMPO1装置热油炉F-5301A/B/C排气筒 | 7181113 | 83.115 | 45.284 | 100 | 0 | 50 | 3.266 | 20 | 正常
19 | 中海壳牌石油化工有限公司 | POD2装置废液焚烧炉A-2962排气筒 | 99748.422 | 1.154 | 5.358 | 300 | 0 | 100 | 0 | 30 | 正常
19 | 中海壳牌石油化工有限公司 | LOP1装置裂解炉F-1100排气筒 | 1288498.5 | 14.913 | 72.569 | 100 | - | - | - | - | 正常
20 | 光大环保能源（龙门）有限公司 | 一号废气排放口 | 1243336 | 14.39 | 135.545 | 250 | 36.289 | 100 | 2.88 | 10 | 正常
20 | 光大环保能源（龙门）有限公司 | 二号废气排放口 | 1056956.88 | 12.23 | 132.232 | 250 | 28.606 | 100 | 3.97 | 10 | 正常
21 | 惠州绿色动力再生能源有限公司 | 焚烧废气排放口3# | 3884963 | 44.97 | 67.658 | 150 | 6.409 | 50 | 2.42 | 10 | 正常
21 | 惠州绿色动力再生能源有限公司 | 焚烧废气排放口4# | 3212222.5 | 37.18 | 69.884 | 150 | 16.881 | 50 | 3.978 | 10 | 正常
21 | 惠州绿色动力再生能源有限公司 | 焚烧废气排放口1# | 827463.44 | 9.58 | 70.127 | 150 | 1.351 | 50 | 16.211 | 10 | 停机
21 | 惠州绿色动力再生能源有限公司 | 焚烧废气排放口2# | 3456595 | 40.01 | 69.093 | 150 | 11.455 | 50 | 2.044 | 10 | 正常
22 | 三菱化学化工原料（惠州）有限公司 | 废气排放口 | - | - | - | 100 | - | 50 | - | 20 | 正常
23 | 惠州李长荣橡胶有限公司 | RCO1# | - | - | 0 | 100 | - | - | - | - | 停机
23 | 惠州李长荣橡胶有限公司 | RCO2# | - | - | 0 | 100 | - | - | - | - | 停机
23 | 惠州李长荣橡胶有限公司 | RTO | 3493141.25 | 147497.328 | 10.2007 | 100 | 0.9553 | 50 | 3.9101 | 20 | 正常
23 | 惠州李长荣橡胶有限公司 | RCO3# | - | - | 0 | 100 | 0 | 50 | 0 | 20 | 停机
24 | 惠州绿色动力环保有限公司 | 焚烧废气排放口#1 | 2158396.25 | 24.981 | 93.941 | 300 | 15.332 | 100 | 4.534 | 30 | 正常
24 | 惠州绿色动力环保有限公司 | 焚烧废气排放口#2 | 2057100.625 | 23.809 | 87.241 | 300 | 6.039 | 100 | 4.554 | 30 | 正常
24 | 惠州绿色动力环保有限公司 | 焚烧废气排放口#3 | 2231346.25 | 25.826 | 116.832 | 300 | 11.796 | 100 | 4.079 | 30 | 正常
25 | 中国神华能源股份有限公司惠州热电分公司 | 综合监控点 | 47087740 | 544.997 | 33.303 | 100 | 25.112 | 50 | 1.071 | 20 | 正常
26 | 华润水泥（惠州）有限公司 | 总排放口 | 0 | 0 | 0 | 320 | 0 | 100 | 0 | 20 | 停机
26 | 华润水泥（惠州）有限公司 | 窑头 | 4142.305 | 0.048 | - | - | - | - | 0 | 20 | 停机