## Sheet1
监测日期：2023-01-08
序号 | 企业名称 | 监控点名称 | 烟气量(M3) | 烟气流量（M3/s） | 氮氧化物(mg/M3) |  | 二氧化硫(mg/M3) |  | 烟尘(mg/M3) |  | 生产状态
[5 empty] | 浓度 | 限值 | 浓度 | 限值 | 浓度 | 限值
1 | 惠州市光大水泥企业有限公司光华水泥厂 | A线窑尾 | 13575240 | 157.121 | 110.805 | 320 | 25.396 | 100 | 0.723 | 20 | 正常
1 | 惠州市光大水泥企业有限公司光华水泥厂 | B线窑尾 | 12776542 | 147.877 | 122.067 | 320 | 48.578 | 100 | 2.38 | 20 | 正常
1 | 惠州市光大水泥企业有限公司光华水泥厂 | A线窑头烟囱 | 13840468 | 160.19 | - | - | - | - | 7.9365 | 20 | 正常
1 | 惠州市光大水泥企业有限公司光华水泥厂 | B线窑头烟囱 | 7785271.5 | 90.107 | - | - | - | - | 2.0176 | 20 | 正常
2 | 惠东县华业铸造厂 | 电炉废气排放口 | 0 | 0 | - | - | - | - | 0 | 15 | 停机
3 | 惠州固力水泥集团有限公司博罗分公司 | 排放口（窑头） | 1217568.5 | 14.092 | - | - | - | - | 0 | 20 | 停机
3 | 惠州固力水泥集团有限公司博罗分公司 | 总排放口（窑尾） | 0 | 0 | 0 | 320 | 0 | 100 | 0 | 20 | 停机
4 | 惠州东江威立雅环境服务有限公司 | 焚烧炉废气排放口 | 600735.688 | 6.953 | 56.49 | 300 | 1.74 | 100 | 2.079 | 30 | 正常
5 | 惠州福和纸业有限公司 | 锅炉废气排放口1# | - | - | 0 | 200 | 0 | 200 | 0 | 30 | 停机
5 | 惠州福和纸业有限公司 | 锅炉废气排放口2# | 152800.32 | 6366.68 | 22.18 | 150 | - | - | - | - | 正常
6 | 惠州市光大水泥企业有限公司 | A线旋窑窑尾处理后排口 | 3876435 | 44.866 | 0 | 320 | 0 | 100 | 4.845 | 20 | 停机
6 | 惠州市光大水泥企业有限公司 | B线旋窑窑尾处理后排口 | 9978695 | 186.848 | 229.204 | 320 | 41.642 | 100 | 1.542 | 20 | 停机
6 | 惠州市光大水泥企业有限公司 | A线窑头烟窗 | 295878.438 | 3.424 | - | - | - | - | 0 | 20 | 停机
6 | 惠州市光大水泥企业有限公司 | B线窑头烟窗 | 6513004 | 75.382 | - | - | - | - | 0 | 20 | 停机
7 | 惠州广惠能源有限公司 | 焚烧炉烟气排放口3# | 3144946.75 | 36.703 | 88.497 | 200 | 11.794 | 100 | 7.2586 | 30 | 正常
7 | 惠州广惠能源有限公司 | 焚烧炉烟气排放口2# | 2864270 | 33.431 | 102.749 | 200 | 5.13 | 100 | 6.395 | 30 | 正常
7 | 惠州广惠能源有限公司 | 焚烧炉烟气排放口1# | 2945304.75 | 34.382 | 89.334 | 200 | 11.233 | 100 | 6.7987 | 30 | 正常
8 | 光大环保能源（博罗）有限公司 | 3# | 1248953.88 | 14.46 | 160.834 | 300 | 21.528 | 100 | 2.302 | 30 | 正常
8 | 光大环保能源（博罗）有限公司 | 1# | 1122889.5 | 13 | 173.874 | 300 | 30.84 | 100 | 3.923 | 30 | 正常
8 | 光大环保能源（博罗）有限公司 | 2# | 940813.31 | 10.89 | 246.43 | 300 | 1.737 | 100 | 68.477 | 30 | 停机
8 | 光大环保能源（博罗）有限公司 | 4# | 3196391.5 | 36.99 | 118.142 | 200 | 17.447 | 50 | 0.702 | 10 | 正常
9 | 光大环保能源（惠东）有限公司 | #3烟囱 | 1934050.375 | 22.385 | 122.555 | 300 | 10.093 | 100 | 3.644 | 30 | 正常
9 | 光大环保能源（惠东）有限公司 | #1烟囱 | 1401847.875 | 16.225 | 116.785 | 300 | 2.66 | 100 | 2.178 | 30 | 正常
9 | 光大环保能源（惠东）有限公司 | #2烟囱 | 1472070 | 17.038 | 119.841 | 300 | 5.662 | 100 | 3.697 | 30 | 正常
10 | 惠州市瑞能热力有限公司 | 锅炉烟窗 | 494.4 | 20.6 | 18.78 | 200 | 9.13 | 200 | 3.45 | 30 | 正常
10 | 惠州市瑞能热力有限公司 | 锅炉废气排放口2# | 14967.12 | 623.63 | 0.81 | 150 | - | - | - | - | 正常
11 | 惠州深能源丰达电力有限公司 | 1号机废气排放口 | 0 | 0 | 0 | 50 | 0 | 35 | 0 | 5 | 正常
11 | 惠州深能源丰达电力有限公司 | 2号机废气排放口 | 0 | 0 | 0 | 50 | 0 | 35 | 0 | 5 | 正常
12 | 广东惠州天然气发电有限公司 | 2号发电机组烟囱 | 43037568 | 498.12 | 25.33 | 50 | 0 | 35 | 0.23 | 5 | 正常
12 | 广东惠州天然气发电有限公司 | 1号发电机组烟囱 | 492696.125 | 5.703 | 74.808 | 50 | 8.086 | 35 | 101.9 | 5 | 停机
12 | 广东惠州天然气发电有限公司 | 3号发电机组烟囱 | 29261952 | 338.68 | 19.46 | 50 | 0.01 | 35 | 0.24 | 5 | 正常
12 | 广东惠州天然气发电有限公司 | 4号发电机组烟囱 | 0 | 0 | 0.07 | 50 | 0.02 | 35 | 0.14 | 5 | 正常
12 | 广东惠州天然气发电有限公司 | 5号发电机组烟囱 | 0 | 0 | 0.44 | 50 | 0.01 | 35 | 0.15 | 5 | 正常
12 | 广东惠州天然气发电有限公司 | 6号发电机组烟囱 | 0 | 0 | 0.28 | 50 | 0.1 | 35 | 0.22 | 5 | 正常
13 | 惠州云海镁业有限公司 | 窑炉废气烟囱 | 271296 | 3.14 | 51.22 | 120 | 127.62 | 850 | 1.19 | 100 | 正常
14 | 惠州塔牌水泥有限公司 | 二线窑尾 | 15334352 | 177.481 | 207.98 | 320 | 44.094 | 100 | 7.115 | 20 | 正常
14 | 惠州塔牌水泥有限公司 | 一线窑头 | 0 | 0 | - | - | - | - | 0 | 20 | 正常
14 | 惠州塔牌水泥有限公司 | 一线窑尾 | 0 | 0 | 0 | 320 | 0 | 100 | 0 | 20 | 停机
14 | 惠州塔牌水泥有限公司 | 二线窑头 | 5441665.5 | 62.98 | - | - | - | - | 4.27 | 20 | 正常
15 | 南亚塑胶工业(惠州)有限公司 | 1#锅炉烟气排放口（A1） | 982368 | 11.37 | 5.24 | 50 | 5.79 | 35 | 1.43 | 30 | 正常
15 | 南亚塑胶工业(惠州)有限公司 | 7#有机废气排放口（B7） | 4180.13 | 2.883 | - | - | - | - | 0 | 10 | 正常
15 | 南亚塑胶工业(惠州)有限公司 | 15#有机废气排放口（B15） | - | - | - | - | - | - | - | 10 | 正常
15 | 南亚塑胶工业(惠州)有限公司 | 3#粉尘排放口（C3） | - | - | - | - | - | - | - | 10 | 正常
15 | 南亚塑胶工业(惠州)有限公司 | 2#锅炉烟气排放口（A2） | 72118.96 | 0.835 | 0 | 150 | - | - | 0 | 20 | 正常
16 | 广东惠州平海发电厂有限公司 | 1号锅炉废气排放口 | 55017423.656 | 636.776 | 35.832 | 100 | 21.717 | 50 | 3.524 | 20 | 正常
16 | 广东惠州平海发电厂有限公司 | 2号锅炉废气排放口 | 52826342.83 | 611.416 | 36.656 | 100 | 23.149 | 50 | 4.172 | 20 | 正常
17 | 旭硝子显示玻璃（惠州）有限公司 | 一期熔窑废气排放口 | 466723.906 | 5.402 | 319.721 | 550 | 10.347 | 400 | 2.314 | 30 | 正常
17 | 旭硝子显示玻璃（惠州）有限公司 | 三期熔窑废气排放口 | 476928 | 5.52 | 248.99 | 550 | 7.05 | 400 | 3.25 | 30 | 正常
17 | 旭硝子显示玻璃（惠州）有限公司 | 二期熔窑废气排放口 | 629856 | 7.29 | 203.25 | 550 | 12.04 | 400 | 2.31 | 30 | 正常
18 | 中海油惠州石化有限公司 | 燃油燃气锅炉烟囱 | 2781505.75 | 32.193 | 134.986 | 200 | 6.706 | 200 | 2.066 | 30 | 正常
18 | 中海油惠州石化有限公司 | 燃油燃气锅炉烟囱 2 | 1442307.625 | 16.693 | 48.957 | 200 | 6.348 | 200 | 10.181 | 30 | 正常
18 | 中海油惠州石化有限公司 | 硫磺（1）排气筒 | 257283.656 | 2.999 | 40.369 | - | 25.312 | 100 | - | - | 正常
18 | 中海油惠州石化有限公司 | 蜡油加裂排气筒 | 1552958.25 | 17.974 | 82.81 | 100 | - | - | - | - | 正常
18 | 中海油惠州石化有限公司 | 煤柴油加裂排气筒 | 919214.688 | 10.639 | 61.69 | 100 | - | - | - | - | 正常
18 | 中海油惠州石化有限公司 | 制氢（1）排气筒 | 2970492.5 | 34.381 | 75.99 | 100 | - | - | - | - | 正常
18 | 中海油惠州石化有限公司 | 制氢（2）排气筒 | 3384924 | 39.177 | 89.136 | 100 | - | - | - | - | 正常
18 | 中海油惠州石化有限公司 | 重整（I）排气筒 | 3453252 | 39.968 | 48.77 | 100 | - | - | - | - | 正常
18 | 中海油惠州石化有限公司 | 芳烃联合（1）排气筒 | 7570726.5 | 87.624 | 44.229 | 100 | - | - | - | - | 正常
18 | 中海油惠州石化有限公司 | 芳烃联合（2）排气筒 | 1693320 | 19.599 | 47.416 | 100 | - | - | - | - | 正常
18 | 中海油惠州石化有限公司 | 芳烃联合2排气筒 | 2019250.75 | 23.371 | 40.152 | 100 | - | - | - | - | 正常
18 | 中海油惠州石化有限公司 | 焦化（1）排气筒 | 409418.188 | 4.739 | 59.635 | 100 | - | - | - | - | 正常
18 | 中海油惠州石化有限公司 | 焦化（2）排气筒 | 1162796.875 | 13.458 | 56.02 | 100 | - | - | - | - | 正常
18 | 中海油惠州石化有限公司 | 催化裂化（1）排气筒 | 2826315.75 | 32.712 | - | - | 4.438 | 50 | 4.869 | 30 | 正常
18 | 中海油惠州石化有限公司 | 煅烧焦烟囱 | - | - | - | - | - | - | 0 | 10 | 停机
18 | 中海油惠州石化有限公司 | 常减压（1）烟囱 | 4003838 | 46.341 | 73.327 | 100 | - | - | - | - | 正常
18 | 中海油惠州石化有限公司 | 3#燃油燃气锅炉烟道 | 2616632.5 | 30.285 | 40.54 | 100 | 10.35 | 50 | 0.55 | 20 | 正常
18 | 中海油惠州石化有限公司 | 航煤加氢129排气筒 | 516450.5 | 5.977 | 25.634 | 100 | - | - | - | - | 正常
18 | 中海油惠州石化有限公司 | 硫磺（II）134排气筒 | 2468935.5 | 28.576 | - | - | 33.388 | 100 | - | - | 正常
18 | 中海油惠州石化有限公司 | 催化裂化（II）123排气筒 | 7441328 | 86.126 | 12.2 | 100 | 5.73 | 50 | 5.084 | 30 | 正常
18 | 中海油惠州石化有限公司 | 渣油加氢133排气筒 | 675711.625 | 7.821 | 58.965 | 100 | - | - | - | - | 正常
18 | 中海油惠州石化有限公司 | 常减压（II）121排气筒 | 2930678 | 33.92 | 36.825 | 100 | - | - | - | - | 正常
18 | 中海油惠州石化有限公司 | 重装（II）127排气筒 | 7298200.5 | 84.47 | 62.065 | 100 | - | - | 2.74 | 20 | 正常
18 | 中海油惠州石化有限公司 | 煤制氢硫磺排气筒 | - | - | - | - | 0 | 100 | - | - | 停机
18 | 中海油惠州石化有限公司 | 煤制氢蒸汽过热炉排气筒 | - | - | 0 | 100 | - | - | - | - | 停机
18 | 中海油惠州石化有限公司 | 燃气轮机 | 4584722 | 53.064 | 42.792 | 50 | 4.309 | 35 | 2.515 | 5 | 正常
19 | 中海壳牌石油化工有限公司 | UT1装置燃油锅炉F-8105/06/07/08排气筒 | 14460768 | 167.37 | 56.917 | 200 | 32.599 | 200 | 7.08 | 30 | 正常
19 | 中海壳牌石油化工有限公司 | UT1装置固废焚烧炉F-9401排气筒 | 1754.354 | 0.02 | 0 | 300 | 0 | 100 | 0 | 30 | 停机
19 | 中海壳牌石油化工有限公司 | UT1装置污水处理场废气处理设施A-9230排气筒 | 1058172.625 | 12.247 | - | - | - | - | - | - | 正常
19 | 中海壳牌石油化工有限公司 | UT1装置废液焚烧炉A-9301排气筒 | 981469.25 | 11.36 | 126.32 | 300 | 1.007 | 200 | 1.344 | 30 | 正常
19 | 中海壳牌石油化工有限公司 | UT1装置燃气轮机GT-8161排气筒 | 0 | 0 | 0 | 120 | 36.017 | 100 | 18.308 | 10 | 停机
19 | 中海壳牌石油化工有限公司 | SMPO1装置热油炉F-5301A/B/C排气筒 | 7282960 | 84.294 | 44.359 | 100 | 0 | 50 | 3.607 | 20 | 正常
19 | 中海壳牌石油化工有限公司 | POD2装置废液焚烧炉A-2962排气筒 | 115490.688 | 1.337 | 5.774 | 300 | 0 | 100 | 1.072 | 30 | 正常
19 | 中海壳牌石油化工有限公司 | LOP1装置裂解炉F-1100排气筒 | 1244266.25 | 14.401 | 69.638 | 100 | - | - | - | - | 正常
20 | 光大环保能源（龙门）有限公司 | 一号废气排放口 | 1220284.25 | 14.12 | 138.989 | 250 | 39.31 | 100 | 2.723 | 10 | 正常
20 | 光大环保能源（龙门）有限公司 | 二号废气排放口 | 1089934.13 | 12.62 | 121.311 | 250 | 38.144 | 100 | 3.991 | 10 | 正常
21 | 惠州绿色动力再生能源有限公司 | 焚烧废气排放口3# | 3922175.75 | 45.4 | 69.181 | 150 | 13.543 | 50 | 2.38 | 10 | 正常
21 | 惠州绿色动力再生能源有限公司 | 焚烧废气排放口4# | 3166058 | 36.64 | 72.959 | 150 | 13.839 | 50 | 4.05 | 10 | 正常
21 | 惠州绿色动力再生能源有限公司 | 焚烧废气排放口1# | 163484.23 | 1.89 | 137.899 | 150 | 0.11 | 50 | 24.469 | 10 | 停机
21 | 惠州绿色动力再生能源有限公司 | 焚烧废气排放口2# | 3466620.25 | 40.12 | 68.028 | 150 | 11.723 | 50 | 2.176 | 10 | 正常
22 | 三菱化学化工原料（惠州）有限公司 | 废气排放口 | 3843838.25 | 44.489 | 13.7 | 100 | 10.807 | 50 | 2.096 | 20 | 正常
23 | 惠州李长荣橡胶有限公司 | RCO1# | - | - | 0 | 100 | - | - | - | - | 停机
23 | 惠州李长荣橡胶有限公司 | RCO2# | - | - | 0 | 100 | - | - | - | - | 停机
23 | 惠州李长荣橡胶有限公司 | RTO | 3464780.75 | 146294.828 | 10.8923 | 100 | 0.7932 | 50 | 3.21 | 20 | 正常
23 | 惠州李长荣橡胶有限公司 | RCO3# | - | - | 0 | 100 | 0 | 50 | 0 | 20 | 停机
24 | 惠州绿色动力环保有限公司 | 焚烧废气排放口#1 | 2163821.75 | 25.044 | 89.887 | 300 | 9.033 | 100 | 3.98 | 30 | 正常
24 | 惠州绿色动力环保有限公司 | 焚烧废气排放口#2 | 1941407.875 | 22.47 | 88.256 | 300 | 3.661 | 100 | 4.445 | 30 | 正常
24 | 惠州绿色动力环保有限公司 | 焚烧废气排放口#3 | 1885167.375 | 21.819 | 92.326 | 300 | 5.132 | 100 | 5.228 | 30 | 正常
25 | 中国神华能源股份有限公司惠州热电分公司 | 综合监控点 | 46809632 | 541.778 | 38.346 | 100 | 25.344 | 50 | 1.055 | 20 | 正常
26 | 华润水泥（惠州）有限公司 | 总排放口 | 0 | 0 | 0 | 320 | 0 | 100 | 0 | 20 | 停机
26 | 华润水泥（惠州）有限公司 | 窑头 | 4951.075 | 0.057 | - | - | - | - | 0 | 20 | 停机