## Sheet1
监测日期：2023-01-09
序号 | 企业名称 | 监控点名称 | 烟气量(M3) | 烟气流量（M3/s） | 氮氧化物(mg/M3) |  | 二氧化硫(mg/M3) |  | 烟尘(mg/M3) |  | 生产状态
[5 empty] | 浓度 | 限值 | 浓度 | 限值 | 浓度 | 限值
1 | 惠州市光大水泥企业有限公司光华水泥厂 | A线窑尾 | 14586005 | 168.82 | 115.401 | 320 | 21.912 | 100 | 0.667 | 20 | 正常
1 | 惠州市光大水泥企业有限公司光华水泥厂 | B线窑尾 | 13288696 | 153.804 | 129.449 | 320 | 48.361 | 100 | 2.692 | 20 | 正常
1 | 惠州市光大水泥企业有限公司光华水泥厂 | A线窑头烟囱 | 13516887 | 156.445 | - | - | - | - | 7.7449 | 20 | 正常
1 | 惠州市光大水泥企业有限公司光华水泥厂 | B线窑头烟囱 | 7784453 | 90.098 | - | - | - | - | 1.9953 | 20 | 正常
2 | 惠东县华业铸造厂 | 电炉废气排放口 | 0 | 0 | - | - | - | - | 0 | 15 | 停机
3 | 惠州固力水泥集团有限公司博罗分公司 | 排放口（窑头） | 443593.156 | 5.134 | - | - | - | - | 0 | 20 | 停机
3 | 惠州固力水泥集团有限公司博罗分公司 | 总排放口（窑尾） | 0 | 0 | 0 | 320 | 0 | 100 | 0 | 20 | 停机
4 | 惠州东江威立雅环境服务有限公司 | 焚烧炉废气排放口 | 607637.312 | 7.033 | 73.805 | 300 | 1.582 | 100 | 2.005 | 30 | 正常
5 | 惠州福和纸业有限公司 | 锅炉废气排放口1# | - | - | 0 | 200 | 0 | 200 | 0 | 30 | 停机
5 | 惠州福和纸业有限公司 | 锅炉废气排放口2# | 134825.28 | 5617.72 | 16.96 | 150 | - | - | - | - | 正常
6 | 惠州市光大水泥企业有限公司 | A线旋窑窑尾处理后排口 | 3702705.5 | 42.855 | 0 | 320 | 0 | 100 | 4.787 | 20 | 停机
6 | 惠州市光大水泥企业有限公司 | B线旋窑窑尾处理后排口 | 1110102.375 | 12.848 | 0.001 | 320 | 5.3 | 100 | 4.017 | 20 | 停机
6 | 惠州市光大水泥企业有限公司 | A线窑头烟窗 | 0 | 0 | - | - | - | - | 0 | 20 | 停机
6 | 惠州市光大水泥企业有限公司 | B线窑头烟窗 | 34.374 | 0 | - | - | - | - | 0 | 20 | 停机
7 | 惠州广惠能源有限公司 | 焚烧炉烟气排放口3# | 3273498 | 38.195 | 91.456 | 200 | 9.508 | 100 | 7.5934 | 30 | 正常
7 | 惠州广惠能源有限公司 | 焚烧炉烟气排放口2# | 2869574.75 | 33.5 | 101.622 | 200 | 3.568 | 100 | 6.4213 | 30 | 正常
7 | 惠州广惠能源有限公司 | 焚烧炉烟气排放口1# | 2868929 | 33.511 | 87.44 | 200 | 10.097 | 100 | 0 | 30 | 停机
8 | 光大环保能源（博罗）有限公司 | 3# | 1242402.63 | 14.38 | 166.197 | 300 | 23.151 | 100 | 2.392 | 30 | 正常
8 | 光大环保能源（博罗）有限公司 | 1# | 1147872.88 | 13.28 | 171.161 | 300 | 30.165 | 100 | 3.915 | 30 | 正常
8 | 光大环保能源（博罗）有限公司 | 2# | 446180.13 | 5.16 | 370.017 | 300 | 44.141 | 100 | 88.438 | 30 | 停机
8 | 光大环保能源（博罗）有限公司 | 4# | 3187982.75 | 36.9 | 117.407 | 200 | 18.932 | 50 | 0.567 | 10 | 正常
9 | 光大环保能源（惠东）有限公司 | #3烟囱 | 1965758.875 | 22.752 | 140.542 | 300 | 13.117 | 100 | 3.691 | 30 | 正常
9 | 光大环保能源（惠东）有限公司 | #1烟囱 | 1376976.25 | 15.937 | 128.505 | 300 | 3.339 | 100 | 2.146 | 30 | 正常
9 | 光大环保能源（惠东）有限公司 | #2烟囱 | 1458253.5 | 16.878 | 131.519 | 300 | 5.692 | 100 | 3.789 | 30 | 正常
10 | 惠州市瑞能热力有限公司 | 锅炉烟窗 | 498.72 | 20.78 | 17.31 | 200 | 10.49 | 200 | 4.44 | 30 | 正常
10 | 惠州市瑞能热力有限公司 | 锅炉废气排放口2# | 21160.32 | 881.68 | 0.76 | 150 | - | - | - | - | 正常
11 | 惠州深能源丰达电力有限公司 | 1号机废气排放口 | 0 | 0 | 0 | 50 | 0 | 35 | 0 | 5 | 正常
11 | 惠州深能源丰达电力有限公司 | 2号机废气排放口 | 0 | 0 | 0 | 50 | 0 | 35 | 0 | 5 | 正常
12 | 广东惠州天然气发电有限公司 | 2号发电机组烟囱 | 35182080 | 407.2 | 22.18 | 50 | 0 | 35 | 0.26 | 5 | 正常
12 | 广东惠州天然气发电有限公司 | 1号发电机组烟囱 | 27732294 | 321.035 | 42.339 | 50 | 1.451 | 35 | 17.539 | 5 | 停机
12 | 广东惠州天然气发电有限公司 | 3号发电机组烟囱 | 21203424 | 245.41 | 14.5 | 50 | 0.01 | 35 | 0.27 | 5 | 正常
12 | 广东惠州天然气发电有限公司 | 4号发电机组烟囱 | 0 | 0 | 0.05 | 50 | 0 | 35 | 0.13 | 5 | 正常
12 | 广东惠州天然气发电有限公司 | 5号发电机组烟囱 | 0 | 0 | 0.42 | 50 | 0.01 | 35 | 0.14 | 5 | 正常
12 | 广东惠州天然气发电有限公司 | 6号发电机组烟囱 | 0 | 0 | 0.22 | 50 | 0.26 | 35 | 0.21 | 5 | 正常
13 | 惠州云海镁业有限公司 | 窑炉废气烟囱 | 279072 | 3.23 | 50.37 | 120 | 129.73 | 850 | 1.37 | 100 | 正常
14 | 惠州塔牌水泥有限公司 | 二线窑尾 | 15321434 | 177.331 | 204.828 | 320 | 50.088 | 100 | 4.088 | 20 | 正常
14 | 惠州塔牌水泥有限公司 | 一线窑头 | 0 | 0 | - | - | - | - | 0 | 20 | 正常
14 | 惠州塔牌水泥有限公司 | 一线窑尾 | 83844.953 | 0.97 | 185.182 | 320 | 31.726 | 100 | 2.495 | 20 | 停机
14 | 惠州塔牌水泥有限公司 | 二线窑头 | 5401561 | 62.52 | - | - | - | - | 4.3 | 20 | 正常
15 | 南亚塑胶工业(惠州)有限公司 | 1#锅炉烟气排放口（A1） | 984096 | 11.39 | 5.92 | 50 | 5.18 | 35 | 1.71 | 30 | 正常
15 | 南亚塑胶工业(惠州)有限公司 | 7#有机废气排放口（B7） | 8731.15 | 6.063 | - | - | - | - | 0 | 10 | 正常
15 | 南亚塑胶工业(惠州)有限公司 | 15#有机废气排放口（B15） | - | - | - | - | - | - | - | 10 | 正常
15 | 南亚塑胶工业(惠州)有限公司 | 3#粉尘排放口（C3） | - | - | - | - | - | - | - | 10 | 正常
15 | 南亚塑胶工业(惠州)有限公司 | 2#锅炉烟气排放口（A2） | 70075.937 | 0.811 | 0 | 150 | - | - | 0 | 20 | 正常
16 | 广东惠州平海发电厂有限公司 | 1号锅炉废气排放口 | 57950738.435 | 670.726 | 37.731 | 100 | 24.925 | 50 | 4.884 | 20 | 正常
16 | 广东惠州平海发电厂有限公司 | 2号锅炉废气排放口 | - | - | 36.47 | 100 | 25.653 | 50 | 4.302 | 20 | 正常
17 | 旭硝子显示玻璃（惠州）有限公司 | 一期熔窑废气排放口 | 471285.312 | 5.455 | 305.695 | 550 | 10.567 | 400 | 2.313 | 30 | 正常
17 | 旭硝子显示玻璃（惠州）有限公司 | 三期熔窑废气排放口 | 483840 | 5.6 | 252.48 | 550 | 7.11 | 400 | 3.35 | 30 | 正常
17 | 旭硝子显示玻璃（惠州）有限公司 | 二期熔窑废气排放口 | 651456 | 7.54 | 208.13 | 550 | 13.49 | 400 | 2.29 | 30 | 正常
18 | 中海油惠州石化有限公司 | 燃油燃气锅炉烟囱 | 2398560.75 | 27.761 | 134.265 | 200 | 6.494 | 200 | 1.804 | 30 | 正常
18 | 中海油惠州石化有限公司 | 燃油燃气锅炉烟囱 2 | 1280048.75 | 14.815 | 36.746 | 200 | 5.762 | 200 | 10.529 | 30 | 正常
18 | 中海油惠州石化有限公司 | 硫磺（1）排气筒 | 253118.406 | 2.93 | 35.865 | - | 30.93 | 100 | - | - | 正常
18 | 中海油惠州石化有限公司 | 蜡油加裂排气筒 | 1542414 | 17.852 | 80.857 | 100 | - | - | - | - | 正常
18 | 中海油惠州石化有限公司 | 煤柴油加裂排气筒 | 915964.5 | 10.601 | 60.111 | 100 | - | - | - | - | 正常
18 | 中海油惠州石化有限公司 | 制氢（1）排气筒 | 2938469.25 | 34.248 | 73.473 | 100 | - | - | - | - | 正常
18 | 中海油惠州石化有限公司 | 制氢（2）排气筒 | 3374673.25 | 39.059 | 87.712 | 100 | - | - | - | - | 正常
18 | 中海油惠州石化有限公司 | 重整（I）排气筒 | 3441150 | 39.828 | 45.906 | 100 | - | - | - | - | 正常
18 | 中海油惠州石化有限公司 | 芳烃联合（1）排气筒 | 7890356 | 91.324 | 43.115 | 100 | - | - | - | - | 正常
18 | 中海油惠州石化有限公司 | 芳烃联合（2）排气筒 | 1733234.125 | 20.06 | 46.102 | 100 | - | - | - | - | 正常
18 | 中海油惠州石化有限公司 | 芳烃联合2排气筒 | 2012300.5 | 23.29 | 38.975 | 100 | - | - | - | - | 正常
18 | 中海油惠州石化有限公司 | 焦化（1）排气筒 | 409564.344 | 4.74 | 57.465 | 100 | - | - | - | - | 正常
18 | 中海油惠州石化有限公司 | 焦化（2）排气筒 | 1163960.5 | 13.472 | 56.994 | 100 | - | - | - | - | 正常
18 | 中海油惠州石化有限公司 | 催化裂化（1）排气筒 | 2832139.75 | 32.779 | - | - | 2.191 | 50 | 4.863 | 30 | 正常
18 | 中海油惠州石化有限公司 | 煅烧焦烟囱 | - | - | - | - | - | - | 0 | 10 | 停机
18 | 中海油惠州石化有限公司 | 常减压（1）烟囱 | 4006462.75 | 46.371 | 71.512 | 100 | - | - | - | - | 正常
18 | 中海油惠州石化有限公司 | 3#燃油燃气锅炉烟道 | 2595608 | 30.042 | 40.13 | 100 | 9.09 | 50 | 0.56 | 20 | 正常
18 | 中海油惠州石化有限公司 | 航煤加氢129排气筒 | 514140.031 | 5.951 | 26.633 | 100 | - | - | - | - | 正常
18 | 中海油惠州石化有限公司 | 硫磺（II）134排气筒 | 2473896 | 28.633 | - | - | 30.038 | 100 | - | - | 正常
18 | 中海油惠州石化有限公司 | 催化裂化（II）123排气筒 | 7627814 | 88.285 | 12.855 | 100 | 5.786 | 50 | 5.027 | 30 | 正常
18 | 中海油惠州石化有限公司 | 渣油加氢133排气筒 | 702427.062 | 8.13 | 57.848 | 100 | - | - | - | - | 正常
18 | 中海油惠州石化有限公司 | 常减压（II）121排气筒 | 2898263.5 | 33.545 | 36.068 | 100 | - | - | - | - | 正常
18 | 中海油惠州石化有限公司 | 重装（II）127排气筒 | 7409929.5 | 85.763 | 61.069 | 100 | - | - | 2.714 | 20 | 正常
18 | 中海油惠州石化有限公司 | 煤制氢硫磺排气筒 | - | - | - | - | 0 | 100 | - | - | 停机
18 | 中海油惠州石化有限公司 | 煤制氢蒸汽过热炉排气筒 | - | - | 0 | 100 | - | - | - | - | 停机
18 | 中海油惠州石化有限公司 | 燃气轮机 | 4567592.5 | 52.866 | 41.022 | 50 | 3.458 | 35 | 2.494 | 5 | 正常
19 | 中海壳牌石油化工有限公司 | UT1装置燃油锅炉F-8105/06/07/08排气筒 | 14282784 | 165.31 | 51.214 | 200 | 34.242 | 200 | 8.88 | 30 | 正常
19 | 中海壳牌石油化工有限公司 | UT1装置固废焚烧炉F-9401排气筒 | 1659.573 | 0.019 | 0 | 300 | 0 | 100 | 0 | 30 | 停机
19 | 中海壳牌石油化工有限公司 | UT1装置污水处理场废气处理设施A-9230排气筒 | 1048926.125 | 12.14 | - | - | - | - | - | - | 正常
19 | 中海壳牌石油化工有限公司 | UT1装置废液焚烧炉A-9301排气筒 | 988726.438 | 11.444 | 122.013 | 300 | 1.181 | 200 | 1.394 | 30 | 正常
19 | 中海壳牌石油化工有限公司 | UT1装置燃气轮机GT-8161排气筒 | 0 | 0 | 0.371 | 120 | 39.093 | 100 | 18.68 | 10 | 停机
19 | 中海壳牌石油化工有限公司 | SMPO1装置热油炉F-5301A/B/C排气筒 | 7411145.5 | 85.716 | 46.814 | 100 | 0 | 50 | 3.778 | 20 | 正常
19 | 中海壳牌石油化工有限公司 | POD2装置废液焚烧炉A-2962排气筒 | 115901.438 | 1.342 | 5.613 | 300 | 0 | 100 | 0 | 30 | 正常
19 | 中海壳牌石油化工有限公司 | LOP1装置裂解炉F-1100排气筒 | 1237227.375 | 14.32 | 66.608 | 100 | - | - | - | - | 正常
20 | 光大环保能源（龙门）有限公司 | 一号废气排放口 | 1227258.13 | 14.2 | 161.604 | 250 | 41.335 | 100 | 2.747 | 10 | 正常
20 | 光大环保能源（龙门）有限公司 | 二号废气排放口 | 1105956.38 | 12.8 | 129.283 | 250 | 36.21 | 100 | 3.969 | 10 | 正常
21 | 惠州绿色动力再生能源有限公司 | 焚烧废气排放口3# | 3946330.5 | 45.67 | 66.879 | 150 | 12.559 | 50 | 2.621 | 10 | 正常
21 | 惠州绿色动力再生能源有限公司 | 焚烧废气排放口4# | 3200097.25 | 37.04 | 70.701 | 150 | 17.827 | 50 | 4.058 | 10 | 正常
21 | 惠州绿色动力再生能源有限公司 | 焚烧废气排放口1# | 263494.31 | 3.05 | 78.627 | 150 | 0.838 | 50 | 63.627 | 10 | 停机
21 | 惠州绿色动力再生能源有限公司 | 焚烧废气排放口2# | 3361105.25 | 38.9 | 74.385 | 150 | 13.526 | 50 | 2.117 | 10 | 正常
22 | 三菱化学化工原料（惠州）有限公司 | 废气排放口 | 3959533.25 | 45.828 | 13.587 | 100 | 13.352 | 50 | 2.085 | 20 | 正常
23 | 惠州李长荣橡胶有限公司 | RCO1# | - | - | 0 | 100 | - | - | - | - | 停机
23 | 惠州李长荣橡胶有限公司 | RCO2# | - | - | 0 | 100 | - | - | - | - | 停机
23 | 惠州李长荣橡胶有限公司 | RTO | 3469846.75 | 146506.531 | 12.0058 | 100 | 0.893 | 50 | 3.2257 | 20 | 正常
23 | 惠州李长荣橡胶有限公司 | RCO3# | - | - | 0 | 100 | 0 | 50 | 0 | 20 | 停机
24 | 惠州绿色动力环保有限公司 | 焚烧废气排放口#1 | 2190595.25 | 25.354 | 97.988 | 300 | 13.18 | 100 | 3.37 | 30 | 正常
24 | 惠州绿色动力环保有限公司 | 焚烧废气排放口#2 | 1933342.25 | 22.377 | 92.024 | 300 | 5.628 | 100 | 4.482 | 30 | 正常
24 | 惠州绿色动力环保有限公司 | 焚烧废气排放口#3 | 1928222 | 22.317 | 89.83 | 300 | 5.962 | 100 | 5.092 | 30 | 正常
25 | 中国神华能源股份有限公司惠州热电分公司 | 综合监控点 | 46847324 | 542.214 | 38.536 | 100 | 25.157 | 50 | 1.024 | 20 | 正常
26 | 华润水泥（惠州）有限公司 | 总排放口 | 0 | 0 | 0 | 320 | 0 | 100 | 0 | 20 | 停机
26 | 华润水泥（惠州）有限公司 | 窑头 | 485699.218 | 5.622 | - | - | - | - | 0 | 20 | 停机