## Sheet1
监测日期：2023-01-10
序号 | 企业名称 | 监控点名称 | 烟气量(M3) | 烟气流量（M3/s） | 氮氧化物(mg/M3) |  | 二氧化硫(mg/M3) |  | 烟尘(mg/M3) |  | 生产状态
[5 empty] | 浓度 | 限值 | 浓度 | 限值 | 浓度 | 限值
1 | 惠州市光大水泥企业有限公司光华水泥厂 | A线窑尾 | 13267842 | 153.563 | 110.631 | 320 | 21.071 | 100 | 0.709 | 20 | 正常
1 | 惠州市光大水泥企业有限公司光华水泥厂 | B线窑尾 | 13048773 | 151.028 | 126.108 | 320 | 49.705 | 100 | 2.192 | 20 | 正常
1 | 惠州市光大水泥企业有限公司光华水泥厂 | A线窑头烟囱 | 12657092 | 147.001 | - | - | - | - | 7.59 | 20 | 正常
1 | 惠州市光大水泥企业有限公司光华水泥厂 | B线窑头烟囱 | 7847216 | 90.824 | - | - | - | - | 1.9833 | 20 | 正常
2 | 惠东县华业铸造厂 | 电炉废气排放口 | 0 | 0 | - | - | - | - | 0 | 15 | 停机
3 | 惠州固力水泥集团有限公司博罗分公司 | 排放口（窑头） | 669698.625 | 7.751 | - | - | - | - | 0 | 20 | 停机
3 | 惠州固力水泥集团有限公司博罗分公司 | 总排放口（窑尾） | 0 | 0 | 0 | 320 | 0 | 100 | 0 | 20 | 停机
4 | 惠州东江威立雅环境服务有限公司 | 焚烧炉废气排放口 | 580015.312 | 6.713 | 53.966 | 300 | 1.918 | 100 | 2.031 | 30 | 正常
5 | 惠州福和纸业有限公司 | 锅炉废气排放口1# | - | - | 0 | 200 | 0 | 200 | 0 | 30 | 停机
5 | 惠州福和纸业有限公司 | 锅炉废气排放口2# | 113575.92 | 4732.33 | 15.94 | 150 | - | - | - | - | 正常
6 | 惠州市光大水泥企业有限公司 | A线旋窑窑尾处理后排口 | 4277395 | 49.507 | 0 | 320 | 0 | 100 | 16.149 | 20 | 停机
6 | 惠州市光大水泥企业有限公司 | B线旋窑窑尾处理后排口 | 444272.562 | 5.142 | 0 | 320 | 6.367 | 100 | 31.354 | 20 | 停机
6 | 惠州市光大水泥企业有限公司 | A线窑头烟窗 | 0 | 0 | - | - | - | - | 2.0974 | 20 | 正常
6 | 惠州市光大水泥企业有限公司 | B线窑头烟窗 | 0 | 0 | - | - | - | - | 0 | 20 | 停机
7 | 惠州广惠能源有限公司 | 焚烧炉烟气排放口3# | 3326639.25 | 39.205 | 103.427 | 200 | 13.383 | 100 | 7.3442 | 30 | 正常
7 | 惠州广惠能源有限公司 | 焚烧炉烟气排放口2# | 3028746 | 35.767 | 98.215 | 200 | 8.751 | 100 | 6.3007 | 30 | 正常
7 | 惠州广惠能源有限公司 | 焚烧炉烟气排放口1# | 4008667.5 | 48.414 | 222.163 | 200 | 118.754 | 100 | 0 | 30 | 停机
8 | 光大环保能源（博罗）有限公司 | 3# | 1165074.88 | 13.48 | 153.556 | 300 | 24.906 | 100 | 2.434 | 30 | 正常
8 | 光大环保能源（博罗）有限公司 | 1# | 1184429.13 | 13.71 | 158.021 | 300 | 21.59 | 100 | 4.006 | 30 | 正常
8 | 光大环保能源（博罗）有限公司 | 2# | 77762.94 | 0.9 | 255.059 | 300 | 22.638 | 100 | 138.569 | 30 | 停机
8 | 光大环保能源（博罗）有限公司 | 4# | 3231338.75 | 37.4 | 118.624 | 200 | 15.41 | 50 | 0.755 | 10 | 正常
9 | 光大环保能源（惠东）有限公司 | #3烟囱 | 1997812 | 23.123 | 142.086 | 300 | 10.389 | 100 | 3.687 | 30 | 正常
9 | 光大环保能源（惠东）有限公司 | #1烟囱 | 1371400.125 | 15.873 | 129.656 | 300 | 2.806 | 100 | 2.12 | 30 | 正常
9 | 光大环保能源（惠东）有限公司 | #2烟囱 | 1489271.625 | 17.237 | 139.041 | 300 | 6.892 | 100 | 3.884 | 30 | 正常
10 | 惠州市瑞能热力有限公司 | 锅炉烟窗 | 503.04 | 20.96 | 14.83 | 200 | 10.67 | 200 | 3.71 | 30 | 正常
10 | 惠州市瑞能热力有限公司 | 锅炉废气排放口2# | 11794.56 | 491.44 | 0.82 | 150 | - | - | - | - | 正常
11 | 惠州深能源丰达电力有限公司 | 1号机废气排放口 | 0 | 0 | 0 | 50 | 0 | 35 | 0 | 5 | 正常
11 | 惠州深能源丰达电力有限公司 | 2号机废气排放口 | 0 | 0 | 0 | 50 | 0 | 35 | 0 | 5 | 正常
12 | 广东惠州天然气发电有限公司 | 2号发电机组烟囱 | 21845376 | 252.84 | 16.37 | 50 | 0.28 | 35 | 0.29 | 5 | 正常
12 | 广东惠州天然气发电有限公司 | 1号发电机组烟囱 | 276192.125 | 3.197 | 77.155 | 50 | 14.578 | 35 | 30.822 | 5 | 停机
12 | 广东惠州天然气发电有限公司 | 3号发电机组烟囱 | 37364544 | 432.46 | 24.81 | 50 | 0.3 | 35 | 0.18 | 5 | 正常
12 | 广东惠州天然气发电有限公司 | 4号发电机组烟囱 | 0 | 0 | 0.04 | 50 | 0 | 35 | 0.09 | 5 | 正常
12 | 广东惠州天然气发电有限公司 | 5号发电机组烟囱 | 18025632 | 208.63 | 14.39 | 50 | 0.01 | 35 | 0.08 | 5 | 正常
12 | 广东惠州天然气发电有限公司 | 6号发电机组烟囱 | 0 | 0 | 0.31 | 50 | 0.54 | 35 | 0.12 | 5 | 正常
13 | 惠州云海镁业有限公司 | 窑炉废气烟囱 | 270432 | 3.13 | 51.26 | 120 | 135.29 | 850 | 1.13 | 100 | 正常
14 | 惠州塔牌水泥有限公司 | 二线窑尾 | 15033844 | 175.235 | 209.878 | 320 | 52.587 | 100 | 5.648 | 20 | 正常
14 | 惠州塔牌水泥有限公司 | 一线窑头 | 0 | 0 | - | - | - | - | 0 | 20 | 正常
14 | 惠州塔牌水泥有限公司 | 一线窑尾 | 659.891 | 0.008 | 43.454 | 320 | 141.314 | 100 | 9.46 | 20 | 停机
14 | 惠州塔牌水泥有限公司 | 二线窑头 | 5381188.5 | 62.28 | - | - | - | - | 4.29 | 20 | 正常
15 | 南亚塑胶工业(惠州)有限公司 | 1#锅炉烟气排放口（A1） | 1176768 | 13.62 | 9.22 | 50 | 6.17 | 35 | 1.55 | 30 | 正常
15 | 南亚塑胶工业(惠州)有限公司 | 7#有机废气排放口（B7） | 8961.12 | 6.223 | - | - | - | - | 0 | 10 | 正常
15 | 南亚塑胶工业(惠州)有限公司 | 15#有机废气排放口（B15） | 2472.4 | 9.113 | - | - | - | - | 32.615 | 10 | 正常
15 | 南亚塑胶工业(惠州)有限公司 | 3#粉尘排放口（C3） | - | - | - | - | - | - | - | 10 | 正常
15 | 南亚塑胶工业(惠州)有限公司 | 2#锅炉烟气排放口（A2） | 119153.914 | 1.379 | 11.487 | 150 | - | - | 0 | 20 | 正常
16 | 广东惠州平海发电厂有限公司 | 1号锅炉废气排放口 | 60037174.799 | 694.875 | 36.2 | 100 | 24.662 | 50 | 4.827 | 20 | 正常
16 | 广东惠州平海发电厂有限公司 | 2号锅炉废气排放口 | 55683271.206 | 644.482 | 37.101 | 100 | 22.363 | 50 | 3.591 | 20 | 正常
17 | 旭硝子显示玻璃（惠州）有限公司 | 一期熔窑废气排放口 | 474615.906 | 5.493 | 307.839 | 550 | 10.492 | 400 | 2.298 | 30 | 正常
17 | 旭硝子显示玻璃（惠州）有限公司 | 三期熔窑废气排放口 | 489024 | 5.66 | 246.3 | 550 | 7.05 | 400 | 3.43 | 30 | 正常
17 | 旭硝子显示玻璃（惠州）有限公司 | 二期熔窑废气排放口 | 664416 | 7.69 | 206.37 | 550 | 13.98 | 400 | 2.3 | 30 | 正常
18 | 中海油惠州石化有限公司 | 燃油燃气锅炉烟囱 | 2556472 | 29.589 | 136.708 | 200 | 6.113 | 200 | 1.788 | 30 | 正常
18 | 中海油惠州石化有限公司 | 燃油燃气锅炉烟囱 2 | 1298904.25 | 15.034 | 49.73 | 200 | 5.137 | 200 | 9.953 | 30 | 正常
18 | 中海油惠州石化有限公司 | 硫磺（1）排气筒 | 254892.969 | 2.95 | 34.284 | - | 24.556 | 100 | - | - | 正常
18 | 中海油惠州石化有限公司 | 蜡油加裂排气筒 | 1522240.5 | 17.618 | 81.261 | 100 | - | - | - | - | 正常
18 | 中海油惠州石化有限公司 | 煤柴油加裂排气筒 | 918805.062 | 10.634 | 58.247 | 100 | - | - | - | - | 正常
18 | 中海油惠州石化有限公司 | 制氢（1）排气筒 | 2932249.5 | 33.938 | 70.289 | 100 | - | - | - | - | 正常
18 | 中海油惠州石化有限公司 | 制氢（2）排气筒 | 3386221 | 39.192 | 85.529 | 100 | - | - | - | - | 正常
18 | 中海油惠州石化有限公司 | 重整（I）排气筒 | 3452475.5 | 39.959 | 47.488 | 100 | - | - | - | - | 正常
18 | 中海油惠州石化有限公司 | 芳烃联合（1）排气筒 | 8210255.5 | 95.026 | 42.243 | 100 | - | - | - | - | 正常
18 | 中海油惠州石化有限公司 | 芳烃联合（2）排气筒 | 1785689.25 | 20.668 | 45.105 | 100 | - | - | - | - | 正常
18 | 中海油惠州石化有限公司 | 芳烃联合2排气筒 | 1989590.25 | 23.028 | 38.164 | 100 | - | - | - | - | 正常
18 | 中海油惠州石化有限公司 | 焦化（1）排气筒 | 408742.125 | 4.731 | 55.913 | 100 | - | - | - | - | 正常
18 | 中海油惠州石化有限公司 | 焦化（2）排气筒 | 1162395.25 | 13.454 | 54.62 | 100 | - | - | - | - | 正常
18 | 中海油惠州石化有限公司 | 催化裂化（1）排气筒 | 2831811.25 | 32.776 | - | - | 2.129 | 50 | 4.749 | 30 | 正常
18 | 中海油惠州石化有限公司 | 煅烧焦烟囱 | - | - | - | - | - | - | 0 | 10 | 停机
18 | 中海油惠州石化有限公司 | 常减压（1）烟囱 | 3985362 | 46.127 | 70.877 | 100 | - | - | - | - | 正常
18 | 中海油惠州石化有限公司 | 3#燃油燃气锅炉烟道 | 2509346.5 | 29.043 | 40.43 | 100 | 7.87 | 50 | 0.84 | 20 | 正常
18 | 中海油惠州石化有限公司 | 航煤加氢129排气筒 | 512155.656 | 5.928 | 24.699 | 100 | - | - | - | - | 正常
18 | 中海油惠州石化有限公司 | 硫磺（II）134排气筒 | 2476275 | 28.661 | - | - | 22.519 | 100 | - | - | 正常
18 | 中海油惠州石化有限公司 | 催化裂化（II）123排气筒 | 7477091.5 | 86.54 | 17.065 | 100 | 5.235 | 50 | 5.057 | 30 | 正常
18 | 中海油惠州石化有限公司 | 渣油加氢133排气筒 | 714749.25 | 8.272 | 57.98 | 100 | - | - | - | - | 正常
18 | 中海油惠州石化有限公司 | 常减压（II）121排气筒 | 2903183 | 33.602 | 35.519 | 100 | - | - | - | - | 正常
18 | 中海油惠州石化有限公司 | 重装（II）127排气筒 | 7409302 | 85.756 | 60.249 | 100 | - | - | 2.761 | 20 | 正常
18 | 中海油惠州石化有限公司 | 煤制氢硫磺排气筒 | - | - | - | - | 0 | 100 | - | - | 停机
18 | 中海油惠州石化有限公司 | 煤制氢蒸汽过热炉排气筒 | - | - | 0 | 100 | - | - | - | - | 停机
18 | 中海油惠州石化有限公司 | 燃气轮机 | 4543797 | 52.59 | 30.639 | 50 | 3.75 | 35 | 2.441 | 5 | 正常
19 | 中海壳牌石油化工有限公司 | UT1装置燃油锅炉F-8105/06/07/08排气筒 | 16072128 | 186.02 | 63.095 | 200 | 34.279 | 200 | 8.37 | 30 | 正常
19 | 中海壳牌石油化工有限公司 | UT1装置固废焚烧炉F-9401排气筒 | 1741.98 | 0.02 | 0 | 300 | 0 | 100 | 0 | 30 | 停机
19 | 中海壳牌石油化工有限公司 | UT1装置污水处理场废气处理设施A-9230排气筒 | 1056544.125 | 12.228 | - | - | - | - | - | - | 正常
19 | 中海壳牌石油化工有限公司 | UT1装置废液焚烧炉A-9301排气筒 | 998147.438 | 11.553 | 117.294 | 300 | 1.373 | 200 | 1.398 | 30 | 正常
19 | 中海壳牌石油化工有限公司 | UT1装置燃气轮机GT-8161排气筒 | 10020.597 | 0.116 | 5.141 | 120 | 16.456 | 100 | 40.708 | 10 | 停机
19 | 中海壳牌石油化工有限公司 | SMPO1装置热油炉F-5301A/B/C排气筒 | 7440255 | 86.114 | 48.847 | 100 | 0 | 50 | 3.549 | 20 | 正常
19 | 中海壳牌石油化工有限公司 | POD2装置废液焚烧炉A-2962排气筒 | 133000.047 | 1.539 | 12.246 | 300 | 0 | 100 | 0 | 30 | 正常
19 | 中海壳牌石油化工有限公司 | LOP1装置裂解炉F-1100排气筒 | 1244686.125 | 14.406 | 71.991 | 100 | - | - | - | - | 正常
20 | 光大环保能源（龙门）有限公司 | 一号废气排放口 | 1194114.75 | 13.82 | 140.624 | 250 | 42.581 | 100 | 2.718 | 10 | 正常
20 | 光大环保能源（龙门）有限公司 | 二号废气排放口 | 1124368.13 | 13.01 | 121.476 | 250 | 37.896 | 100 | 3.986 | 10 | 正常
21 | 惠州绿色动力再生能源有限公司 | 焚烧废气排放口3# | 3890185.5 | 45.03 | 63.346 | 150 | 25.718 | 50 | 3.146 | 10 | 正常
21 | 惠州绿色动力再生能源有限公司 | 焚烧废气排放口4# | 3014774.5 | 34.89 | 69.709 | 150 | 25.069 | 50 | 4 | 10 | 正常
21 | 惠州绿色动力再生能源有限公司 | 焚烧废气排放口1# | 794476.38 | 9.2 | 78.997 | 150 | 8.076 | 50 | 42.819 | 10 | 停机
21 | 惠州绿色动力再生能源有限公司 | 焚烧废气排放口2# | 3342505.25 | 38.69 | 74.572 | 150 | 14.995 | 50 | 1.965 | 10 | 正常
22 | 三菱化学化工原料（惠州）有限公司 | 废气排放口 | - | - | - | 100 | - | 50 | - | 20 | 正常
23 | 惠州李长荣橡胶有限公司 | RCO1# | - | - | 0 | 100 | - | - | - | - | 停机
23 | 惠州李长荣橡胶有限公司 | RCO2# | - | - | 0 | 100 | - | - | - | - | 停机
23 | 惠州李长荣橡胶有限公司 | RTO | 2992362.5 | 126554.906 | 11.5818 | 100 | 0.8067 | 50 | 3.0022 | 20 | 正常
23 | 惠州李长荣橡胶有限公司 | RCO3# | - | - | 0 | 100 | 0 | 50 | 0 | 20 | 停机
24 | 惠州绿色动力环保有限公司 | 焚烧废气排放口#1 | 2183537.5 | 25.272 | 97.287 | 300 | 11.754 | 100 | 4.255 | 30 | 正常
24 | 惠州绿色动力环保有限公司 | 焚烧废气排放口#2 | 2059179 | 23.833 | 92.153 | 300 | 6.353 | 100 | 4.21 | 30 | 正常
24 | 惠州绿色动力环保有限公司 | 焚烧废气排放口#3 | 1905744 | 22.057 | 88.113 | 300 | 5.166 | 100 | 5.979 | 30 | 正常
25 | 中国神华能源股份有限公司惠州热电分公司 | 综合监控点 | 46608324 | 539.448 | 38.641 | 100 | 25.223 | 50 | 1.127 | 20 | 正常
26 | 华润水泥（惠州）有限公司 | 总排放口 | 0 | 0 | 0 | 320 | 0 | 100 | 0 | 20 | 停机
26 | 华润水泥（惠州）有限公司 | 窑头 | 803723.12 | 9.302 | - | - | - | - | 0 | 20 | 停机