## Sheet1
监测日期：2023-01-11
序号 | 企业名称 | 监控点名称 | 烟气量(M3) | 烟气流量（M3/s） | 氮氧化物(mg/M3) |  | 二氧化硫(mg/M3) |  | 烟尘(mg/M3) |  | 生产状态
[5 empty] | 浓度 | 限值 | 浓度 | 限值 | 浓度 | 限值
1 | 惠州市光大水泥企业有限公司光华水泥厂 | A线窑尾 | 12760280 | 155.277 | 109.686 | 320 | 16.661 | 100 | 0.663 | 20 | 正常
1 | 惠州市光大水泥企业有限公司光华水泥厂 | B线窑尾 | 12509357 | 152.209 | 123.235 | 320 | 44.457 | 100 | 2.296 | 20 | 正常
1 | 惠州市光大水泥企业有限公司光华水泥厂 | A线窑头烟囱 | 13512331 | 156.393 | - | - | - | - | 7.5689 | 20 | 正常
1 | 惠州市光大水泥企业有限公司光华水泥厂 | B线窑头烟囱 | 7918178 | 91.646 | - | - | - | - | 1.9925 | 20 | 正常
2 | 惠东县华业铸造厂 | 电炉废气排放口 | 0 | 0 | - | - | - | - | 0 | 15 | 停机
3 | 惠州固力水泥集团有限公司博罗分公司 | 排放口（窑头） | 362466.344 | 4.195 | - | - | - | - | 0 | 20 | 停机
3 | 惠州固力水泥集团有限公司博罗分公司 | 总排放口（窑尾） | 0 | 0 | 0 | 320 | 0 | 100 | 0 | 20 | 停机
4 | 惠州东江威立雅环境服务有限公司 | 焚烧炉废气排放口 | 681232.438 | 7.885 | 73.661 | 300 | 2.385 | 100 | 2.052 | 30 | 正常
5 | 惠州福和纸业有限公司 | 锅炉废气排放口1# | - | - | 0 | 200 | 0 | 200 | 0 | 30 | 停机
5 | 惠州福和纸业有限公司 | 锅炉废气排放口2# | 123934.8 | 5163.95 | 14.19 | 150 | - | - | - | - | 正常
6 | 惠州市光大水泥企业有限公司 | A线旋窑窑尾处理后排口 | 5759788 | 66.664 | 0 | 320 | 0 | 100 | 9.867 | 20 | 停机
6 | 惠州市光大水泥企业有限公司 | B线旋窑窑尾处理后排口 | 268580.594 | 3.109 | 0 | 320 | 7.652 | 100 | 11.173 | 20 | 停机
6 | 惠州市光大水泥企业有限公司 | A线窑头烟窗 | 0 | 0 | - | - | - | - | 1.9394 | 20 | 正常
6 | 惠州市光大水泥企业有限公司 | B线窑头烟窗 | 0 | 0 | - | - | - | - | 0 | 20 | 停机
7 | 惠州广惠能源有限公司 | 焚烧炉烟气排放口3# | 3274472.5 | 38.217 | 107.008 | 200 | 12.163 | 100 | 7.1332 | 30 | 正常
7 | 惠州广惠能源有限公司 | 焚烧炉烟气排放口2# | 3063923.25 | 35.765 | 92.622 | 200 | 7.023 | 100 | 6.2028 | 30 | 正常
7 | 惠州广惠能源有限公司 | 焚烧炉烟气排放口1# | 5909098.5 | 68.902 | 235.668 | 200 | 378.5 | 100 | 0 | 30 | 停机
8 | 光大环保能源（博罗）有限公司 | 3# | 1264094.5 | 14.63 | 165.006 | 300 | 9.13 | 100 | 2.485 | 30 | 正常
8 | 光大环保能源（博罗）有限公司 | 1# | 1182881.13 | 13.69 | 166.22 | 300 | 15.815 | 100 | 4.068 | 30 | 正常
8 | 光大环保能源（博罗）有限公司 | 2# | 80467.06 | 0.93 | 256.738 | 300 | 37.327 | 100 | 128.82 | 30 | 停机
8 | 光大环保能源（博罗）有限公司 | 4# | 3256532.5 | 37.69 | 116.018 | 200 | 19.247 | 50 | 0.691 | 10 | 正常
9 | 光大环保能源（惠东）有限公司 | #3烟囱 | 1953609.625 | 22.611 | 149.536 | 300 | 7.479 | 100 | 3.669 | 30 | 正常
9 | 光大环保能源（惠东）有限公司 | #1烟囱 | 1391842.875 | 16.109 | 142.832 | 300 | 1.731 | 100 | 2.205 | 30 | 正常
9 | 光大环保能源（惠东）有限公司 | #2烟囱 | 1481154.875 | 17.143 | 156.831 | 300 | 5.857 | 100 | 3.673 | 30 | 正常
10 | 惠州市瑞能热力有限公司 | 锅炉烟窗 | 10.56 | 0.44 | 0 | 200 | 0 | 200 | 0 | 30 | 停机
10 | 惠州市瑞能热力有限公司 | 锅炉废气排放口2# | 12287.76 | 511.99 | 0.69 | 150 | - | - | - | - | 停机
11 | 惠州深能源丰达电力有限公司 | 1号机废气排放口 | 0 | 0 | 0 | 50 | 0 | 35 | 0 | 5 | 正常
11 | 惠州深能源丰达电力有限公司 | 2号机废气排放口 | 0 | 0 | 0 | 50 | 0 | 35 | 0 | 5 | 正常
12 | 广东惠州天然气发电有限公司 | 2号发电机组烟囱 | 24818400 | 287.25 | 19.47 | 50 | 0.01 | 35 | 0.32 | 5 | 正常
12 | 广东惠州天然气发电有限公司 | 1号发电机组烟囱 | 132292.109 | 1.532 | 2.561 | 50 | 0 | 35 | 0 | 5 | 停机
12 | 广东惠州天然气发电有限公司 | 3号发电机组烟囱 | 14624064 | 169.26 | 12.23 | 50 | 0.03 | 35 | 0.25 | 5 | 正常
12 | 广东惠州天然气发电有限公司 | 4号发电机组烟囱 | 0 | 0 | 1.64 | 50 | 0.1 | 35 | 0.1 | 5 | 正常
12 | 广东惠州天然气发电有限公司 | 5号发电机组烟囱 | 36065952 | 417.43 | 25.04 | 50 | 0.11 | 35 | 0.06 | 5 | 正常
12 | 广东惠州天然气发电有限公司 | 6号发电机组烟囱 | 0 | 0 | 0.61 | 50 | 0.67 | 35 | 0.15 | 5 | 正常
13 | 惠州云海镁业有限公司 | 窑炉废气烟囱 | 265248 | 3.07 | 52.98 | 120 | 131.43 | 850 | 1.23 | 100 | 正常
14 | 惠州塔牌水泥有限公司 | 二线窑尾 | 14863949 | 172.036 | 214.815 | 320 | 48.365 | 100 | 7.4 | 20 | 正常
14 | 惠州塔牌水泥有限公司 | 一线窑头 | 0 | 0 | - | - | - | - | 2.897 | 20 | 正常
14 | 惠州塔牌水泥有限公司 | 一线窑尾 | 0 | 0 | 2.585 | 320 | 40.064 | 100 | 3.133 | 20 | 停机
14 | 惠州塔牌水泥有限公司 | 二线窑头 | 5264948 | 60.94 | - | - | - | - | 4.23 | 20 | 正常
15 | 南亚塑胶工业(惠州)有限公司 | 1#锅炉烟气排放口（A1） | 1118016 | 12.94 | 4.98 | 50 | 4.97 | 35 | 1.21 | 30 | 正常
15 | 南亚塑胶工业(惠州)有限公司 | 7#有机废气排放口（B7） | 9626.69 | 6.685 | - | - | - | - | 0 | 10 | 正常
15 | 南亚塑胶工业(惠州)有限公司 | 15#有机废气排放口（B15） | 2850.02 | 3.72 | - | - | - | - | 4.843 | 10 | 正常
15 | 南亚塑胶工业(惠州)有限公司 | 3#粉尘排放口（C3） | - | - | - | - | - | - | 0.96 | 10 | 正常
15 | 南亚塑胶工业(惠州)有限公司 | 2#锅炉烟气排放口（A2） | 100828.406 | 1.167 | 0 | 150 | - | - | 0 | 20 | 正常
16 | 广东惠州平海发电厂有限公司 | 1号锅炉废气排放口 | 46730244.988 | 540.859 | 37.609 | 100 | 15.129 | 50 | 3.609 | 20 | 正常
16 | 广东惠州平海发电厂有限公司 | 2号锅炉废气排放口 | 45028790.43 | 521.167 | 36.064 | 100 | 13.684 | 50 | 2.776 | 20 | 正常
17 | 旭硝子显示玻璃（惠州）有限公司 | 一期熔窑废气排放口 | 470591.312 | 5.447 | 309.8 | 550 | 9.835 | 400 | 2.285 | 30 | 正常
17 | 旭硝子显示玻璃（惠州）有限公司 | 三期熔窑废气排放口 | 482976 | 5.59 | 254.14 | 550 | 7.27 | 400 | 3.49 | 30 | 正常
17 | 旭硝子显示玻璃（惠州）有限公司 | 二期熔窑废气排放口 | 663552 | 7.68 | 209.98 | 550 | 13.95 | 400 | 2.3 | 30 | 正常
18 | 中海油惠州石化有限公司 | 燃油燃气锅炉烟囱 | 2957406.75 | 34.229 | 135.896 | 200 | 4.727 | 200 | 1.827 | 30 | 正常
18 | 中海油惠州石化有限公司 | 燃油燃气锅炉烟囱 2 | 1502906.5 | 17.395 | 56.732 | 200 | 3.857 | 200 | 9.605 | 30 | 正常
18 | 中海油惠州石化有限公司 | 硫磺（1）排气筒 | 259955.609 | 3.009 | 35.362 | - | 24.065 | 100 | - | - | 正常
18 | 中海油惠州石化有限公司 | 蜡油加裂排气筒 | 1446259.25 | 16.739 | 79.372 | 100 | - | - | - | - | 正常
18 | 中海油惠州石化有限公司 | 煤柴油加裂排气筒 | 923398.5 | 10.687 | 54.829 | 100 | - | - | - | - | 正常
18 | 中海油惠州石化有限公司 | 制氢（1）排气筒 | 2895517 | 33.513 | 69.473 | 100 | - | - | - | - | 正常
18 | 中海油惠州石化有限公司 | 制氢（2）排气筒 | 3384998.5 | 39.178 | 89.824 | 100 | - | - | - | - | 正常
18 | 中海油惠州石化有限公司 | 重整（I）排气筒 | 3452263.25 | 39.957 | 48.116 | 100 | - | - | - | - | 正常
18 | 中海油惠州石化有限公司 | 芳烃联合（1）排气筒 | 8571401 | 99.206 | 42.388 | 100 | - | - | - | - | 正常
18 | 中海油惠州石化有限公司 | 芳烃联合（2）排气筒 | 1762617 | 20.401 | 44.377 | 100 | - | - | - | - | 正常
18 | 中海油惠州石化有限公司 | 芳烃联合2排气筒 | 1970840.875 | 22.811 | 36.93 | 100 | - | - | - | - | 正常
18 | 中海油惠州石化有限公司 | 焦化（1）排气筒 | 408375.25 | 4.726 | 55.223 | 100 | - | - | - | - | 正常
18 | 中海油惠州石化有限公司 | 焦化（2）排气筒 | 1163459.75 | 13.466 | 55.506 | 100 | - | - | - | - | 正常
18 | 中海油惠州石化有限公司 | 催化裂化（1）排气筒 | 2832298 | 32.781 | - | - | 2.097 | 50 | 4.772 | 30 | 正常
18 | 中海油惠州石化有限公司 | 煅烧焦烟囱 | - | - | - | - | - | - | 0 | 10 | 停机
18 | 中海油惠州石化有限公司 | 常减压（1）烟囱 | 3969916.75 | 45.948 | 69.61 | 100 | - | - | - | - | 正常
18 | 中海油惠州石化有限公司 | 3#燃油燃气锅炉烟道 | 2637402.25 | 30.526 | 40.3 | 100 | 5.99 | 50 | 1.2 | 20 | 正常
18 | 中海油惠州石化有限公司 | 航煤加氢129排气筒 | 513435.531 | 5.942 | 23.64 | 100 | - | - | - | - | 正常
18 | 中海油惠州石化有限公司 | 硫磺（II）134排气筒 | 2485370 | 28.766 | - | - | 21.762 | 100 | - | - | 正常
18 | 中海油惠州石化有限公司 | 催化裂化（II）123排气筒 | 7444637 | 86.165 | 13.327 | 100 | 4.519 | 50 | 4.735 | 30 | 正常
18 | 中海油惠州石化有限公司 | 渣油加氢133排气筒 | 684533 | 7.923 | 59.603 | 100 | - | - | - | - | 正常
18 | 中海油惠州石化有限公司 | 常减压（II）121排气筒 | 2951308.75 | 34.159 | 36.726 | 100 | - | - | - | - | 正常
18 | 中海油惠州石化有限公司 | 重装（II）127排气筒 | 7420626 | 85.887 | 58.156 | 100 | - | - | 2.752 | 20 | 正常
18 | 中海油惠州石化有限公司 | 煤制氢硫磺排气筒 | - | - | - | - | 0 | 100 | - | - | 停机
18 | 中海油惠州石化有限公司 | 煤制氢蒸汽过热炉排气筒 | - | - | 0 | 100 | - | - | - | - | 停机
18 | 中海油惠州石化有限公司 | 燃气轮机 | 4568432 | 52.875 | 21.056 | 50 | 3.791 | 35 | 2.472 | 5 | 正常
19 | 中海壳牌石油化工有限公司 | UT1装置燃油锅炉F-8105/06/07/08排气筒 | 15531264 | 179.76 | 60.689 | 200 | 27.382 | 200 | 6.06 | 30 | 正常
19 | 中海壳牌石油化工有限公司 | UT1装置固废焚烧炉F-9401排气筒 | 1727.387 | 0.02 | 0 | 300 | 0 | 100 | 0 | 30 | 停机
19 | 中海壳牌石油化工有限公司 | UT1装置污水处理场废气处理设施A-9230排气筒 | 1057415.125 | 12.239 | - | - | - | - | - | - | 正常
19 | 中海壳牌石油化工有限公司 | UT1装置废液焚烧炉A-9301排气筒 | 996651.562 | 11.535 | 120.959 | 300 | 1.558 | 200 | 1.385 | 30 | 正常
19 | 中海壳牌石油化工有限公司 | UT1装置燃气轮机GT-8161排气筒 | 1129121 | 13.068 | 18.25 | 120 | 0.273 | 100 | 31.949 | 10 | 停机
19 | 中海壳牌石油化工有限公司 | SMPO1装置热油炉F-5301A/B/C排气筒 | 7461204.5 | 86.356 | 48.464 | 100 | 0.038 | 50 | 3.708 | 20 | 正常
19 | 中海壳牌石油化工有限公司 | POD2装置废液焚烧炉A-2962排气筒 | 115554.102 | 1.337 | 6.131 | 300 | 0.162 | 100 | 1.101 | 30 | 正常
19 | 中海壳牌石油化工有限公司 | LOP1装置裂解炉F-1100排气筒 | 1250528 | 14.474 | 62.51 | 100 | - | - | - | - | 正常
20 | 光大环保能源（龙门）有限公司 | 一号废气排放口 | 1212154.75 | 14.03 | 146.578 | 250 | 39.815 | 100 | 2.885 | 10 | 正常
20 | 光大环保能源（龙门）有限公司 | 二号废气排放口 | 1135197.38 | 13.14 | 144.424 | 250 | 36.959 | 100 | 4.044 | 10 | 正常
21 | 惠州绿色动力再生能源有限公司 | 焚烧废气排放口3# | 3849894.75 | 44.56 | 66.249 | 150 | 22.28 | 50 | 3.693 | 10 | 正常
21 | 惠州绿色动力再生能源有限公司 | 焚烧废气排放口4# | 3151280.25 | 36.47 | 66.299 | 150 | 24.89 | 50 | 3.967 | 10 | 正常
21 | 惠州绿色动力再生能源有限公司 | 焚烧废气排放口1# | 311611.69 | 3.61 | 87.554 | 150 | 14.847 | 50 | 166.034 | 10 | 停机
21 | 惠州绿色动力再生能源有限公司 | 焚烧废气排放口2# | 3354981.25 | 38.83 | 70.829 | 150 | 19.236 | 50 | 2.157 | 10 | 正常
22 | 三菱化学化工原料（惠州）有限公司 | 废气排放口 | 4120788.75 | 47.694 | 13.258 | 100 | 12.411 | 50 | 1.954 | 20 | 正常
23 | 惠州李长荣橡胶有限公司 | RCO1# | - | - | 0 | 100 | - | - | - | - | 停机
23 | 惠州李长荣橡胶有限公司 | RCO2# | - | - | 0 | 100 | - | - | - | - | 停机
23 | 惠州李长荣橡胶有限公司 | RTO | 2620130.75 | 110633.242 | 13.547 | 100 | 0.8098 | 50 | 2.5951 | 20 | 正常
23 | 惠州李长荣橡胶有限公司 | RCO3# | - | - | 0 | 100 | 0 | 50 | 0 | 20 | 停机
24 | 惠州绿色动力环保有限公司 | 焚烧废气排放口#1 | 2198935.25 | 25.451 | 93.911 | 300 | 12.791 | 100 | 4.614 | 30 | 正常
24 | 惠州绿色动力环保有限公司 | 焚烧废气排放口#2 | 1996108.375 | 23.103 | 89.153 | 300 | 4.759 | 100 | 4.395 | 30 | 正常
24 | 惠州绿色动力环保有限公司 | 焚烧废气排放口#3 | 1923829 | 22.266 | 89.329 | 300 | 7.455 | 100 | 6.735 | 30 | 正常
25 | 中国神华能源股份有限公司惠州热电分公司 | 综合监控点 | 46216704 | 534.916 | 33.702 | 100 | 24.898 | 50 | 1.141 | 20 | 正常
26 | 华润水泥（惠州）有限公司 | 总排放口 | 0 | 0 | 0 | 320 | 0 | 100 | 0 | 20 | 停机
26 | 华润水泥（惠州）有限公司 | 窑头 | 5358.585 | 0.062 | - | - | - | - | 0 | 20 | 停机