## 5月
附件2： 惠州市2022年5月重点排污企业（废气重点）监督性监测结果（2 家）
序号 | 行政区 | 企业名称 | 监测点名称 | 执行标准名称 | 监测日期 | 监测项目名称（单位：mg/m3） | 实测浓度 | 标准限值 | 是否达标 | 超标倍数 | 未监测原因
2 | 惠东县 | 惠东县闽龙新型墙体建材有限公司 | DA001 窑炉废气排放口 | 二氧化硫参照《砖瓦工业大气污染物排放标准》（GB 29620-2013）修改单（生态环境部公告2020年第71号）限值执行；其余参照《砖瓦工业大气污染物排放标准》（GB 29620-2013）表2新建企业限值执行。 | 2022-05-31 | 二氧化硫 | 97 | 150 | 是 | —
[6 empty] | 氮氧化物 | 180 | 200 | 是 | —
[6 empty] | 颗粒物 | 17.1 | 30 | 是 | —
[6 empty] | 氟化物 | 0.76 | 3 | 是 | —
3 | 惠东县 | 惠州市吉之龙建设发展有限公司 | DA001 隧道窑废气排放口 | 二氧化硫参照《砖瓦工业大气污染物排放标准》（GB 29620-2013）修改单（生态环境部公告2020年第71号）限值执行；其余参照《砖瓦工业大气污染物排放标准》（GB 29620-2013）表2新建企业限值执行。 | 2022-05-31 | 二氧化硫 | 92 | 150 | 是 | —
[6 empty] | 氮氧化物 | 171 | 200 | 是 | —
[6 empty] | 颗粒物 | 14.5 | 30 | 是 | —
[6 empty] | 氟化物 | 1.12 | 3 | 是 | —

## 10月
附件2： 惠州市2022年10月重点排污企业（废气重点）监督性监测结果（2 家）
序号 | 行政区 | 企业名称 | 监测点名称 | 执行标准名称 | 监测日期 | 监测项目名称（单位：mg/m3） | 实测浓度 | 标准限值 | 是否达标 | 超标倍数 | 未监测原因
15 | 惠东县 | 广东惠州平海发电厂有限公司 | 1#锅炉 废气排放口 | 颗粒物排放浓度≤10mg/m3、二氧化硫排放浓度≤35mg/m3、氮氧化物排放浓度50mg/m3；汞及其化合物参照《火电厂大气污染物排放标准》（GB 13223-2011）表二大气污染物特别排放限值序号1燃煤锅炉限值；林格曼黑度参照《火电厂大气污染物排放标准》（GB 13223-2011）表1火力发电锅炉及燃气轮机组大气污染物排放浓度限值中序号4燃烧锅炉，以油、气体为燃料的锅炉或燃气机轮组的限值执行。 | 2022-10-31 | 林格曼黑度（级） | 1 | 1 | 是 | —
[6 empty] | 二氧化硫 | 10 | 35 | 是 | —
[6 empty] | 氮氧化物 | 34 | 50 | 是 | —
[6 empty] | 颗粒物 | 8.7 | 10 | 是 | —
[6 empty] | 汞及其化合物 | 2.8×10-5 | 0.03 | 是 | —
16 | 惠东县 | 光大环保能源（惠东）有限公司 | 1#废气排放口 | 一氧化碳、二氧化硫、氨氮化物、颗粒物参照《生活垃圾焚烧污染控制标准》（GB-18485-2014）标准限值执行；汞及其化合物参照欧盟2010标准中测定均值标准要求执行。 | 2022-10-31 | 二氧化硫 | 6 | 100 | 是 | —
[6 empty] | 氮氧化物 | 144 | 300 | 是 | —
[6 empty] | 颗粒物 | 7.9 | 30 | 是 | —
[6 empty] | 汞及其化合物 | 1.7×10-5 | 0.05 | 是 | —
[6 empty] | 一氧化碳 | ＜3 | 100 | 是 | —