## 重金属废水
惠城区2022年5月重点源废水监督性监测结果表（13家）
序号 | 行政区 | 企业名称 | 监测点名称 | 执行标准名称 | 监测日期 | 监测项目名称（单位：mg/L） | 进口浓度(mg/L) | 出口浓度(mg/L) | 标准限值 | 是否达标 | 超标倍数 | 未监测原因
1 | 惠州市 | 统将（惠阳）电子有限公司 | 处理设施出口 | 广东省地方标准《电镀水污染物排放标准》(DB44/1597-2015) 表1珠三角标准 | 2022-04-26 | pH值（无量纲） | — | 7 | 6-9 | 是 | —
[6 empty] | 悬浮物 | — | 4L | 30 | 是 | —
[6 empty] | 化学需氧量 | — | 4 | 80 | 是 | —
[6 empty] | 总氮 | — | 2.88 | 20 | 是 | —
[6 empty] | 总磷 | — | 0.03 | 1 | 是 | —
[6 empty] | 氟化物 | — | 0.23 | 10 | 是 | —
[6 empty] | 氰化物 | — | 0.004 | 0.2 | 是 | —
[6 empty] | 铜 | — | 0.006L | 0.5 | 是 | —
[6 empty] | 铁 | — | 0.05 | 2 | 是 | —
[6 empty] | 锌 | — | 0.009L | 1 | 是 | —
[6 empty] | 石油类 | — | 0.06L | 2 | 是 | —
[6 empty] | 总铬 | — | 0.03L | 0.5 | 是 | —
[6 empty] | 铝 | — | 0.067 | 2 | 是 | —
[6 empty] | 六价铬 | — | 0.004L | 0.1 | 是 | —
[6 empty] | 镉 | — | 0.005L | 0.01 | 是 | —
[6 empty] | 镍 | — | 0.016 | 0.5 | 是 | —
[6 empty] | 铅 | — | 0.02L | 0.1 | 是 | —
[6 empty] | 汞 | — | 0.00004L | 0.005 | 是 | —
|  |  |  | 广东省地方标准《水污染物排放限值》(DB44/26-2001)第二时段一级标准 |  | 氨氮 | — | 0.12 | 10 | 是 | —
2 | 惠州市 | 同健（惠阳）电子有限公司 | 处理设施出口 | 广东省地方标准《电镀水污染物排放标准》(DB44/1597-2015) 表1珠三角标准 | 2022-04-26 | pH值（无量纲） | — | 6.77 | 6-9 | 是 | —
[6 empty] | 悬浮物 | — | 4L | 30 | 是 | —
[6 empty] | 化学需氧量 | — | 27 | 80 | 是 | —
[6 empty] | 总氮 | — | 13.6 | 20 | 是 | —
[6 empty] | 总磷 | — | 0.49 | 1 | 是 | —
[6 empty] | 氟化物 | — | 0.25 | 10 | 是 | —
[6 empty] | 氰化物 | — | 0.003 | 0.2 | 是 | —
[6 empty] | 铜 | — | 0.178 | 0.5 | 是 | —
[6 empty] | 铁 | — | 0.16 | 2 | 是 | —
[6 empty] | 锌 | — | 0.009L | 1 | 是 | —
[6 empty] | 石油类 | — | 0.06L | 2 | 是 | —
[6 empty] | 总铬 | — | 0.03L | 0.5 | 是 | —
[6 empty] | 铝 | — | 0.407 | 2 | 是 | —
[6 empty] | 六价铬 | — | 0.016 | 0.1 | 是 | —
[6 empty] | 镉 | — | 0.005L | 0.01 | 是 | —
[6 empty] | 镍 | — | 0.05 | 0.5 | 是 | —
[6 empty] | 铅 | — | 0.02L | 0.1 | 是 | —
[6 empty] | 汞 | — | 0.00004L | 0.005 | 是 | —
|  |  |  | 广东省地方标准《水污染物排放限值》(DB44/26-2001)第二时段一级标准 |  | 氨氮 | — | 5.69 | 10 | 是 | —
3 | 惠州市 | 柏承电子（惠阳）有限公司 | 处理设施出口 | 广东省地方标准《电镀水污染物排放标准》(DB44/1597-2015) 表1珠三角标准 | 2022-04-24 | pH值（无量纲） | — | 7.47 | 6-9 | 是 | —
[6 empty] | 悬浮物 | — | 4L | 30 | 是 | —
[6 empty] | 化学需氧量 | — | 17 | 80 | 是 | —
[6 empty] | 总氮 | — | 2.65 | 20 | 是 | —
[6 empty] | 总磷 | — | 0.15 | 1 | 是 | —
[6 empty] | 氟化物 | — | 0.26 | 10 | 是 | —
[6 empty] | 氰化物 | — | 0.016 | 0.2 | 是 | —
[6 empty] | 铜 | — | 0.006L | 0.5 | 是 | —
[6 empty] | 铁 | — | 0.04 | 2 | 是 | —
[6 empty] | 锌 | — | 0.009L | 1 | 是 | —
[6 empty] | 石油类 | — | 0.06L | 2 | 是 | —
[6 empty] | 总铬 | — | 0.03L | 0.5 | 是 | —
[6 empty] | 铝 | — | 1.53 | 2 | 是 | —
[6 empty] | 六价铬 | — | 0.004L | 0.1 | 是 | —
[6 empty] | 镉 | — | 0.005L | 0.01 | 是 | —
[6 empty] | 镍 | — | 0.007L | 0.5 | 是 | —
[6 empty] | 铅 | — | 0.02L | 0.1 | 是 | —
[6 empty] | 汞 | — | 0.00004L | 0.005 | 是 | —
|  |  |  | 广东省地方标准《水污染物排放限值》(DB44/26-2001)第二时段一级标准 |  | 氨氮 | — | 0.06 | 10 | 是 | —
4 | 惠州市 | 惠州市梅湖水质净化中心（惠州市南方水务有限公司） | 处理设施出口 | 《城镇污水处理厂污染物排放标准》（GB18918-2002）一级标准A标准 | 2022-05-09 | pH值 | — | 6.95 | 6-9 | 是 | —
|  |  |  | 梅湖水质净化中心一、二期工程项目特许经营权协议补充协议中规定的标准 |  | 悬浮物 | — | 4L | 8.8 | 是 | —
[6 empty] | 化学需氧量 | — | 6 | 19.5 | 是 | —
[6 empty] | 五日生化需氧量 | — | 1 | 9.8 | 是 | —
[6 empty] | 氨氮 | — | 0.16 | 4.9 | 是 | —
[6 empty] | 总氮 | — | 11.2 | 13.5 | 是 | —
[6 empty] | 总磷 | — | 0.11 | 0.4 | 是 | —
[6 empty] | 粪大肠菌群（个/L） | — | 74 | 1000 | 是 | —
5 | 惠州市 | 惠州市深水金山污水处理有限公司 | 处理设施出口 | 《城镇污水处理厂污染物排放标准》（GB18918-2002）一级标准A标准 | 2022-05-17 | pH值 | — | 6.29 | 6-9 | 是 | —
[6 empty] | 悬浮物 | — | 4L | 10 | 是 | —
[6 empty] | 五日生化需氧量 | — | 0.9 | 10 | 是 | —
[6 empty] | 总氮 | — | 11.4 | 15 | 是 | —
[6 empty] | 粪大肠菌群（个/L） | — | 10 | 1000 | 是 | —
|  |  |  | 广东省地方标准《淡水河、石马河流域水污染物排放标准》（DB 44/2050-2017）表1水污染物排放浓度限值 |  | 化学需氧量 | — | 5 | 40 | 是 | —
[6 empty] | 氨氮 | — | 0.1 | 2.0（4.0） | 是 | —
[6 empty] | 总磷 | — | 0.1 | 0.4 | 是 | —
6 | 惠州市 | 惠州水务集团碧源环境科技有限公司 | 处理设施出口 | 《城镇污水处理厂污染物排放标准》（GB18918-2002）一级标准A标准 | 2022-05-17 | pH值 | — | 6.84 | 6-9 | 是 | —
[6 empty] | 悬浮物 | — | 4L | 10 | 是 | —
[6 empty] | 五日生化需氧量 | — | 0.7 | 10 | 是 | —
[6 empty] | 总氮 | — | 8.15 | 15 | 是 | —
[6 empty] | 粪大肠菌群（个/L） | — | 10 | 1000 | 是 | —
|  |  |  | 广东省地方标准《淡水河、石马河流域水污染物排放标准》（DB 44/2050-2017）表1水污染物排放浓度限值 |  | 化学需氧量 | — | 5 | 40 | 是 | —
[6 empty] | 氨氮 | — | 0.07 | 2.0（4.0） | 是 | —
[6 empty] | 总磷 | — | 0.33 | 0.4 | 是 | —
7 | 惠州市 | 惠州市马安生活污水处理厂一期 | 处理设施出口 | 《城镇污水处理厂污染物排放标准》（GB18918-2002）一级标准A类标准 | 2022-05-17 | pH值 | — | 6.82 | 6-9 | 是 | —
[6 empty] | 悬浮物 | — | 4L | 10 | 是 | —
[6 empty] | 五日生化需氧量 | — | 1.2 | 10 | 是 | —
[6 empty] | 总氮 | — | 4.54 | 15 | 是 | —
[6 empty] | 粪大肠菌群（个/L） | — | 10L | 1000 | 是 | —
|  |  |  | 广东省地方标准《水污染物排放限值》(DB44/26-2001)第二时段一级标准 |  | 化学需氧量 | — | 7 | 40 | 是 | —
|  |  |  | 国家《地表水环境质量标准》（GB3838-2002）表1中V类标准 |  | 氨氮 | — | 0.06 | 2 | 是 | —
[6 empty] | 总磷 | — | 0.18 | 0.4 | 是 | —
8 | 惠州市 | 惠州市清源污水处理有限公司 | 处理设施出口 | 《城镇污水处理厂污染物排放标准》（GB18918-2002）一级标准A标准 | 2022-05-17 | pH值 | — | 6.64 | 6-9 | 是 | —
[6 empty] | 悬浮物 | — | 4L | 10 | 是 | —
[6 empty] | 五日生化需氧量 | — | 2 | 10 | 是 | —
[6 empty] | 氨氮 | — | 0.08 | 5（8） | 是 | —
[6 empty] | 总氮 | — | 7.44 | 15 | 是 | —
[6 empty] | 总磷 | — | 0.26 | 0.5 | 是 | —
[6 empty] | 粪大肠菌群（个/L） | — | 10 | 1000 | 是 | —
|  |  |  | 广东省地方标准《水污染物排放限值》(DB44/26-2001)第二时段一级标准 |  | 化学需氧量 | — | 12 | 40 | 是 | —
9 | 惠州市 | 惠州市第五污水处理有限公司（第一期） | 处理设施出口 | 《城镇污水处理厂污染物排放标准》（GB18918-2002）一级标准A类标准 | 2022-05-09 | pH值 | — | 6.9 | 6-9 | 是 | —
[6 empty] | 悬浮物 | — | 4L | 10 | 是 | —
[6 empty] | 五日生化需氧量 | — | 1.3 | 10 | 是 | —
[6 empty] | 总氮 | — | 9.98 | 15 | 是 | —
[6 empty] | 粪大肠菌群（个/L） | — | 10 | 1000 | 是 | —
|  |  |  | 广东省地方标准《水污染物排放限值》(DB44/26-2001)第二时段一级标准 |  | 化学需氧量 | — | 9 | 40 | 是 | —
|  |  |  | 国家《地表水环境质量标准》（GB3838-2002）表1中V类标准 |  | 氨氮 | — | 0.07 | 2 | 是 | —
[6 empty] | 总磷 | — | 0.21 | 0.4 | 是 | —
10 | 惠州市 | 惠州市第五污水处理有限公司（第二期） | 处理设施出口 | 《城镇污水处理厂污染物排放标准》（GB18918-2002）一级标准A标准 | 2022-05-09 | pH值 | — | 6.9 | 6-9 | 是 | —
[6 empty] | 悬浮物 | — | 4L | 10 | 是 | —
[6 empty] | 五日生化需氧量 | — | 1.7 | 10 | 是 | —
[6 empty] | 氨氮 | — | 0.08 | 5（8） | 是 | —
[6 empty] | 总氮 | — | 10.1 | 15 | 是 | —
[6 empty] | 总磷 | — | 0.21 | 0.5 | 是 | —
[6 empty] | 粪大肠菌群（个/L） | — | 10 | 1000 | 是 | —
|  |  |  | 广东省地方标准《水污染物排放限值》(DB44/26-2001)第二时段一级标准 |  | 化学需氧量 | — | 10 | 40 | 是 | —
11 | 惠州市 | 惠州市广业环保有限公司 | 处理设施出口 | 《城镇污水处理厂污染物排放标准》（GB18918-2002）一级标准A标准 | 2022-05-09 | pH值 | — | 6.79 | 6-9 | 是 | —
[6 empty] | 悬浮物 | — | 4L | 10 | 是 | —
[6 empty] | 五日生化需氧量 | — | 1 | 10 | 是 | —
[6 empty] | 氨氮 | — | 0.61 | 5（8） | 是 | —
[6 empty] | 总氮 | — | 10.8 | 15 | 是 | —
[6 empty] | 总磷 | — | 0.16 | 0.5 | 是 | —
[6 empty] | 粪大肠菌群（个/L） | — | 190 | 1000 | 是 | —
|  |  |  | 广东省地方标准《水污染物排放限值》(DB44/26-2001)第二时段一级标准 |  | 化学需氧量 | — | 7 | 40 | 是 | —
12 | 惠州市 | 惠州市第四污水处理有限公司 | 处理设施出口 | 《城镇污水处理厂污染物排放标准》（GB18918-2002）一级标准A标准 | 2022-05-17 | pH值 | — | 7.67 | 6-9 | 是 | —
[6 empty] | 悬浮物 | — | 4L | 10 | 是 | —
[6 empty] | 五日生化需氧量 | — | 1.1 | 10 | 是 | —
[6 empty] | 氨氮 | — | 0.11 | 5（8） | 是 | —
[6 empty] | 总氮 | — | 7.22 | 15 | 是 | —
[6 empty] | 总磷 | — | 0.16 | 0.5 | 是 | —
[6 empty] | 粪大肠菌群（个/L） | — | 10L | 1000 | 是 | —
|  |  |  | 广东省地方标准《水污染物排放限值》(DB44/26-2001)第二时段一级标准 |  | 化学需氧量 | — | 5 | 40 | 是 | —
13 | 惠州市 | 惠州市百明珲精密部件有限公司 | 处理设施出口 | 广东省地方标准《电镀水污染物排放标准》(DB44/1597-2015) 表1珠三角标准 | 2022-05-23 | pH值（无量纲） | — | 6.84 | 6-9 | 是 | —
[6 empty] | 悬浮物 | — | 4L | 30 | 是 | —
[6 empty] | 化学需氧量 | — | 4L | 80 | 是 | —
[6 empty] | 总氮 | — | 3.64 | 20 | 是 | —
[6 empty] | 总磷 | — | 0.02 | 1 | 是 | —
[6 empty] | 氟化物 | — | 0.32 | 10 | 是 | —
[6 empty] | 氰化物 | — | 0.006 | 0.2 | 是 | —
[6 empty] | 铜 | — | 0.006L | 0.5 | 是 | —
[6 empty] | 铁 | — | 0.03 | 2 | 是 | —
[6 empty] | 锌 | — | 0.009L | 1 | 是 | —
[6 empty] | 石油类 | — | 0.06L | 2 | 是 | —
[6 empty] | 总铬 | — | 0.03L | 0.5 | 是 | —
[6 empty] | 铝 | — | 0.232 | 2 | 是 | —
[6 empty] | 六价铬 | — | 0.004L | 0.1 | 是 | —
[6 empty] | 镉 | — | 0.005L | 0.01 | 是 | —
[6 empty] | 镍 | — | 0.007L | 0.5 | 是 | —
[6 empty] | 铅 | — | 0.02L | 0.1 | 是 | —
[6 empty] | 汞 | — | 0.00004L | 0.005 | 是 | —
|  |  |  | 广东省地方标准《水污染物排放限值》(DB44/26-2001)第二时段一级标准 |  | 氨氮 | — | 0.14 | 10 | 是 | —