## 附件3
附件2： 惠州市2022年5月重点排污企业（废气重点）监督性监测结果
序号 | 行政区 | 企业名称 | 监测点名称 | 执行标准名称 | 监测日期 | 监测项目名称（单位：mg/m3） | 折算浓度 | 实测浓度 | 标准限值 | 是否达标 | 超标倍数 | 未监测原因 | 废气流量（m3/h） | 工况负荷(%)
1 | 大亚湾经济技术开发区 | 广东科翔电子科技股份有限公司 | 酸性废气排放口 | 《电镀污染物排放标准》（GB21900-2008)表5标准限值 | 2022.4.18 | 硫酸雾 | —— | 0.2L | 30 | 是 | — |  | 35990 | 100
[6 empty] | 氮氧化物 | —— | 0.7L | 200 | 是 | —
|  |  | 粉尘排放口 | 《大气污染物排放限值》（DB44/27-2001)第二时段二级标准 |  | 颗粒物 | —— | 1.0L | 120 | 是 | — |  | 3379
2 |  | 惠州忠信化工有限公司 | 废气排放口 | 《石油化学工业污染物排放标准》（GB31571-2015） | 2022.4.26 | 非甲烷总烃 | —— | 0.73 | 120 | 是 | — |  | 36209 | 100
[6 empty] | 苯 | —— | 0.03 | 4 | 是 | —
[6 empty] | 酚类化合物 | —— | 0.3L | 20 | 是 | —
[6 empty] | 氮氧化物 | —— | 8 | 100 | 是 | —
[6 empty] | 丙酮 | —— | 3.3 | 100 | 是 | —
3 |  | 惠州伊斯科新材料科技发展有限公司 | 污水处理站臭气处理装置 | 《石油化学工业污染物排放标准》（GB31571-2015） | 2022.4.25 | 非甲烷总烃 | — | 0.57 | 120 | 是 | — |  | 1344 | 100
[6 empty] | 苯乙烯 | — | 0.01 | 50 | 是 | —
4 |  | 惠州兴达石化工业有限公司 | 综合废气排放口 | 《合成树脂工业污染物排放标准》(GB31572-2015) | 2022.4.27 | 非甲烷总烃 | —— | 1.97 | 60 | 是 | — |  | 3002 | 100
[6 empty] | 甲苯 | —— | 0.04 | 8 | 是 | —
[6 empty] | 乙苯 | —— | 0.01 | 50 | 是 | —
[6 empty] | 二甲苯 | —— | 0.04 | 70 | 是 | —
[6 empty] | 苯乙烯 | —— | 0.02 | 20 | 是 | —
5 |  | 鑫双利（惠州）树脂有限公司 | 废气排放口 | 《合成树脂工业污染物排放标准》(GB31572-2015) | 2022.4.29 | 非甲烷总烃 | —— | 1.35 | 60 | 是 | — |  | 7059 | 100
[6 empty] | 苯乙烯 | —— | 0.3 | 20 | 是 | —
[6 empty] | 颗粒物 | —— | 1.0L | 20 | 是 | —
[6 empty] | 二氧化硫 | —— | 3L | 50 | 是 | —
[6 empty] | 氮氧化物 | —— | 15 | 100 | 是 | —
6 |  | 惠州仁信新材料股份有限公司 | 造粒废气排放口 | 《合成树脂工业污染物排放标准》(GB31572-2015) | 2022.4.28 | 非甲烷总烃 | —— | 28 | 60 | 是 | — |  | 10437 | 100
[6 empty] | 甲苯 | —— | 0.06 | 8 | 是 | —
[6 empty] | 乙苯 | —— | 0.02 | 50 | 是 | —
[6 empty] | 苯乙烯 | —— | 0.05 | 20 | 是 | —
[6 empty] | 颗粒物 | —— | 1.0L | 20 | 是 | —
7 |  | 乐金化学（惠州）化工股份有限公司 | 污水除臭系统 | 《合成树脂工业污染物排放标准》(GB31572-2015) | 2022.5.5 | 非甲烷总烃 | —— | 2.76 | 60 | 是 | — |  | 6012 | 100
[6 empty] | 甲苯 | —— | 0.03 | 8 | 是 | —
[6 empty] | 乙苯 | —— | 0.01 | 50 | 是 | —
[6 empty] | 苯乙烯 | —— | 0.07 | 20 | 是 | —