## 附件3
附件2： 惠州市2022年6月重点排污企业（废气重点）监督性监测结果
序号 | 行政区 | 企业名称 | 监测点名称 | 执行标准名称 | 监测日期 | 监测项目名称（单位：mg/m3） | 折算浓度 | 实测浓度 | 标准限值 | 是否达标 | 超标倍数 | 未监测原因 | 废气流量（m3/h） | 工况负荷(%)
1 | 大亚湾经济技术开发区 | 惠州宇新化工有限责任公司 | 废酸回收装置废气排气筒 | 《石油炼制工业污染物排放标准》（GB31570-2015） | 2022.6.13 | 颗粒物 | —— | 1.0L | 20 | 是 | — |  | 9916 | 100
[6 empty] | 二氧化硫 | —— | 3L | 50 | 是 | —
[6 empty] | 氮氧化物 | —— | 49 | 100 | 是 | —
[6 empty] | 硫酸雾 | —— | 0.2L | 30 | 是 | —
[6 empty] | 非甲烷总烃 | —— | 4.03 | 120 | 是 | —
2 |  | 惠州大亚湾汇利日用制品有限公司 | 印刷废气排放口 | 《印刷行业挥发性有机化合物排放标准》（DB44/815-2010） | 2022.6.16 | 苯 | —— | 0.01L | 1 | 是 | — |  | 16895 | 100
[6 empty] | VOCs | —— | 5.4 | 80 | 是 | —
[6 empty] | 甲苯与二甲苯合计 | —— | 3.25 | 15 | 是 | —
3 |  | 惠州市宙邦化工有限公司 | 有机废气排放口 | 《家具制造行业挥发性有机化合物排放标准》（DB44/814-2010） | 2022.6.16 | 苯 | —— | 0.01 | 1 | 是 | — |  | 22781 | 100
[6 empty] | 甲苯与二甲苯合计 | —— | 0.01 | 20 | 是 | —
4 |  | 惠州弗迪电池有限公司（一期工业园区） | 粉尘废气排放口 | 《电池工业污染物物排放标准》（GB30484-2013） | 2022.6.22 | 颗粒物 | —— | 8.3 | 30 | 是 | — |  | 1886 | 100
|  |  | 有机废气排放口 |  |  | 非甲烷总烃 | —— | 3.08 | 50 | 是 | — |  | 8517