## 附件3
附件2： 惠州市2022年8月重点排污企业（废气重点）监督性监测结果
序号 | 行政区 | 企业名称 | 监测点名称 | 执行标准名称 | 监测日期 | 监测项目名称（单位：mg/m3） | 折算浓度 | 实测浓度 | 标准限值 | 是否达标 | 超标倍数 | 未监测原因 | 废气流量（m3/h） | 工况负荷(%)
1 | 大亚湾经济技术开发区 | 深圳信立泰药业股份有限公司大亚湾制药厂 | DA004废水站废气排放口 | 《制药工业大气污染物排放标准》（GB3823-2019) 《恶臭污染物排放标准》（GB14554-1993) | 2022.6.29 | 非甲烷总烃 | —— | 0.98 | 60 | 是 | — |  | 20073 | 100
[6 empty] | 氨 | —— | 1.5 | 30 | 是 | —
[6 empty] | 臭气浓度 | —— | 174 | 6000 | 是 | —
2 |  | 广东立邦长润发科技材料有限公司 | DA003综合废气排放口 | 《石油化学工业污染物排放标准》（GB31571-2015）《合成树脂工业污染物排放标准》(GB31572-2015) | 2022.8.3 | 非甲烷总烃 | —— | 2.61 | 60 | 是 | — |  | 1207 | 100
[6 empty] | 苯乙烯 | —— | 0.02 | 20 | 是 | —
[6 empty] | 二甲苯 | —— | 0.05 | 20 | 是 | —
3 |  | 广东惠州天然气发电有限公司 | DA012-6#燃气轮机组废气 | 《火电厂大气污染源排放标准》(GB13223-2011) | 2022.7.28 | 二氧化硫 | 3L | 3L | 35 | 是 | — |  | 1880558 | 100
[6 empty] | 氮氧化物 | 24 | 31 | 50 | 是 | —
[6 empty] | 烟尘 | 1L | 1L | 5 | 是 | —
[6 empty] | 烟气黑度 | — | 0 | 1 | 是 | —