## 附件3
附件2： 惠州市2022年8月重点排污企业（废气重点）监督性监测结果
序号 | 行政区 | 企业名称 | 监测点名称 | 执行标准名称 | 监测日期 | 监测项目名称（单位：mg/m3） | 折算浓度 | 实测浓度 | 标准限值 | 是否达标 | 超标倍数 | 未监测原因 | 废气流量（m3/h） | 工况负荷(%)
1 | 大亚湾经济技术开发区 | 惠州李长荣橡胶有限公司 | DA005-RTO排放口 | 《石油化学工业污染物排放标准》（GB31571-2015） | 2022.8.15 | 非甲烷总烃 | —— | 6.48 | —— | 是 | — |  | 91690 | 100
[6 empty] | 颗粒物 | —— | 1L | 20 | 是 | —
[6 empty] | 苯乙烯 | —— | 0.01 | 50 | 是 | —
[6 empty] | 二氧化硫 | —— | 3L | 50 | 是 | —
[6 empty] | 甲醇 | —— | 2L | 50 | 是 | —
[6 empty] | 氮氧化物 | —— | 3L | 100 | 是 | —
2 |  | 中海油惠州石化有限公司 | DA059污水处理尾气排气筒 | 《石油化学工业污染物排放标准》（GB31571-2015） | 2022.8.24 | 非甲烷总烃 | —— | 41.9 | 120 | 是 | — |  | 28382 | 100
[6 empty] | 苯 | —— | 0.19 | 4 | 是 | —
[6 empty] | 甲苯 | —— | 0.05 | 15 | 是 | —
[6 empty] | 二甲苯 | —— | 0.08 | 20 | 是 | —
3 |  | 中海壳牌石油化工有限公司 | DA005抽真空系统排气筒 | 《石油化学工业污染物排放标准》（GB31571-2015） | 2022.8.23 | 非甲烷总烃 | —— | 32.4 | 120 | 是 | — |  | — | 100
[6 empty] | 乙醛 | —— | 0.04L | 50 | 是 | —
4 |  | 中国神华能源股份有限公司惠州热电分公司 | 1#、2#机组混合烟道排气筒 | 《火电厂大气污染源排放标准》(GB13223-2011) | 2022.8.23 | 二氧化硫 | 3L | 3L | 50 | 是 | — |  | 2096862 | 100
[6 empty] | 氮氧化物 | 47 | 50 | 100 | 是 | —
[6 empty] | 烟尘 | 2.2 | 2 | 20 | 是 | —
[6 empty] | 烟气黑度 | — | 0 | 1 | 是 | —
5 |  | 智恩电子（大亚湾）有限公司 | DA008有机废气排放口 | 《印刷行业挥发性有机化合物排放标准》（DB44/815-2010) | 2022.8.15 | 苯 | —— | 0.01 | 1 | 是 | — |  | 37132 | 100
[6 empty] | 甲苯 | —— | 0.04 | —— | 是 | —
[6 empty] | 甲苯与二甲苯合计 | —— | 0.1 | 15 | 是 | —
6 |  | 惠州合正电子科技有限公司 | DA008有机废气排放口 | 《大气污染物排放限值》（DB44/27-2001) | 2022.8.16 | 颗粒物 | —— | 1.5 | 120 | 是 | — |  | 11280 | 100
[6 empty] | 非甲烷总烃 | —— | 25.1 | 120 | 是 | —