## 附件2
附件2： 惠州市2022年8月重点排污企业（废气重点）执法监测结果
序号 | 行政区 | 企业名称 | 监测点名称 | 执行标准名称 | 监测日期 | 监测项目名称（单位：mg/m3） | 实测浓度 | 标准限值 | 是否达标 | 超标倍数 | 未监测原因
1 | 惠阳区 | 胜宏科技（惠州）股份有限公司 | DA090 有机废气排放口 15 | 《合成树脂工业污染物排放标准》（GB 31572-2015）表 4 中大气污染物排放限值的 50% | 2022-08-27 | 非甲烷总烃 | 20.8 | 50 | 是 | — | —
|  |  |  | 《印刷行业挥发性有机化合物排放标准》（DB44/815-2010）表 2 中平版印刷（以金属、陶瓷、玻璃为承印物的平版印刷）第Ⅱ时段限值的50% |  | 总VOCs | 2.85 | 60 | 是 | — | — | 9月公布
|  |  |  | 《印刷行业挥发性有机化合物排放标准》（DB44/815-2010）表 2 中平版印刷（以金属、陶瓷、玻璃为承印物的平版印刷）第Ⅱ时段限值 |  | 苯 | 0.010L | 1 | 是 | — | —
[6 empty] | 甲苯与二甲苯合计 | 1.993 | 15 | 是 | — | —