## 附件2
附件2： 惠州市2022年9月重点排污企业（废气重点）执法监测结果
序号 | 行政区 | 企业名称 | 监测点名称 | 执行标准名称 | 监测日期 | 监测项目名称（单位：mg/m3） | 实测浓度 | 标准限值 | 是否达标 | 超标倍数 | 未监测原因
1 | 惠阳区 | 恒昌涂料（惠阳）有限公司 | DA003 废气排放口 | 《涂料、油墨及胶粘剂工业大气污染物排放标准》（GB 37824-2019）中表 2 大气污染物特别排放限值 | 2022-09-15 | 非甲烷总烃 | 8.32 | 60 | 是 | — | —
[6 empty] | 苯 | 0.01L | 1 | 是 | — | —
|  |  |  | 无评价标准限值 |  | 甲苯 | 0.01L | — | — | — | —
[6 empty] | 二甲苯 | 0.01L | — | — | — | —
2 | 惠阳区 | 惠州市华昱美实业有限公司 | DA004废气排放口 | 《涂料、油墨及胶粘剂工业大气污染物排放标准》（GB 37824-2019）表 2 中排放限值 | 2022-09-15 | 颗粒物 | <20 | 20 | 是 | — | — | 10月公布
[6 empty] | 非甲烷总烃 | 12.6 | 60 | 是 | — | —
|  |  |  | 《涂料、油墨及胶粘剂工业大气污染物排放标准》（GB 37824-2019）表 1 中排放限值 |  | 苯系物 | 0.01L | 60 | 是 | — | —
[6 empty] | 总VOCs | 4.24 | 120 | 是 | — | —
3 | 惠阳区 | 惠州市日大实业有限公司 | DA001废气排放口 | 《涂料、油墨及胶粘剂工业大气污染物排放标准》（GB 37824-2019）表 2 中排放限值 | 2022-09-15 | 颗粒物 | 2.1 | 20 | 是 | — | —
[6 empty] | 非甲烷总烃 | 51 | 60 | 是 | — | —
|  |  |  | 《涂料、油墨及胶粘剂工业大气污染物排放标准》（GB 37824-2019）表 1 中排放限值 |  | 苯系物 | 0.01L | 60 | 是 | — | —
[6 empty] | 总VOCs | 8.81 | 120 | 是 | — | —
4 | 惠阳区 | 惠州市惠阳区力行环保有限公司 | 废气排放口 3# | 《大气污染物排放限值》（DB44/27-2001）表 2 第二时段二级标准限值 | 2022-09-28 | 硫酸雾 | 3.05 | 35 | 是 | — | —
[6 empty] | 氯化氢 | 0.53 | 100 | 是 | — | —
|  |  | 废气排放口 5# |  |  | 硫酸雾 | 1.93 | 35 | 是 | — | —
[6 empty] | 氯化氢 | 4.4 | 100 | 是 | — | —
序号 | 行政区 | 企业名称 | 监测点名称 | 执行标准名称 | 监测日期 | 监测项目名称（单位：mg/m3） | 折算浓度 | 标准限值 | 是否达标 | 超标倍数 | 未监测原因
5 | 惠阳区 | 惠州绿色动力环保有限公司 | 绿色动力环保 2#锅炉废气排放口（DA002） | 《生活垃圾焚烧污染控制标准》 GB 18485-2014 及其修改单中表4的排放限值 | 2022-09-30 | 二氧化硫 | 3L | 100 | 是 | — | —
[6 empty] | 氮氧化物 | 97 | 300 | 是 | — | —
[6 empty] | 一氧化碳 | 3L | 100 | 是 | — | —
[6 empty] | 颗粒物 | 2.5 | 30 | 是 | — | —
[6 empty] | 氯化氢 | 5.29 | 60 | 是 | — | —
|  |  |  | 《欧盟垃圾焚烧污染物排放标准》（DIRECTIVE_2000）的测定均值 |  | 铬、锰、钴、镍、 铜、砷、锑、铅 (以铬+锰+钴+镍+ 铜+砷+锑+铅计) | 0.0103 | 0.5 | 是 | — | —
[6 empty] | 镉、铊 （以镉+铊计） | 5.22×10-5 | 0.05 | 是 | — | —
[6 empty] | 汞 | 5×10-6 | 0.05 | 是 | — | —
6 | 惠阳区 | 惠州绿色动力再生能源有限公司 | 再生能源 2#锅炉废气排放口（DA001） | 《惠阳环境园生活垃圾焚烧二期 ppp 项目（第二阶段）环评报告》中规定的排放限值 | 2022-09-30 | 二氧化硫 | 10 | 50 | 是 | — | —
[6 empty] | 氮氧化物 | 52 | 150 | 是 | — | —
[6 empty] | 一氧化碳 | 3 | 50 | 是 | — | —
[6 empty] | 颗粒物 | 1.2 | 10 | 是 | — | —
[6 empty] | 氯化氢 | 2.61 | 10 | 是 | — | —
[6 empty] | 铬、锰、钴、镍、 铜、砷、锑、铅 (以铬+锰+钴+镍+ 铜+砷+锑+铅计) | 7.01×10-3 | 0.5 | 是 | — | — | 10月公布
[6 empty] | 镉、铊 （以镉+铊计） | 2.38×10-5 | 0.04 | 是 | — | —
[6 empty] | 汞 | 1.7×10-5 | 0.05 | 是 | — | —