## 废气
惠城区2022年10月重点源废气监督性监测结果表（5家）
序号 | 行政区 | 企业名称 | 监测点名称 | 执行标准名称 | 监测日期 | 监测项目名称（单位：mg/m3） | 浓度(mg/m3) | 标准限值 | 是否达标 | 超标倍数 | 未监测原因
1 | 惠州市 | 惠州市惠城区青边新型墙体材料有限公司 | 1#窑烟囱废气排放口（DA001） | 《砖瓦工业大气污染物排放标准》(GB29620-2013) 表2新建企业大气污染物排放限值最高允许排放浓度及《砖瓦工业大气污染物排放标准》（GB29620_2013）修改单 | 2022-09-15 | 氮氧化物 | 8 | 200 | 是 | —
[6 empty] | 二氧化硫 | 118 | 150 | 是 | —
2 | 惠州市 | 惠州市福马新型墙体材料有限公司 | 1#窑炉废气排放口（DA002） | 《砖瓦工业大气污染物排放标准》(GB29620-2013) 表2新建企业大气污染物排放限值最高允许排放浓度及《砖瓦工业大气污染物排放标准》（GB29620_2013）修改单 | 2022-09-15 | 氮氧化物 | 14 | 200 | 是 | —
[6 empty] | 二氧化硫 | 111 | 150 | 是 | —
3 | 惠州市 | 惠州市旭辉塑料彩印有限公司 | 1#有机废气排放口（DA001） | 广东省地方标准《印刷行业挥发性有机化合物排放标准》（DB44/ 815-2010）表2排放限值（第二时段）最高允许排放浓度 | 2022-09-13 | 苯 | 0.004L | 1 | 是 | —
[6 empty] | 甲苯 | 0.013 | 15（甲苯与二甲苯合计） | 是 | —
[6 empty] | 二甲苯 | 0.015 |  |  | —
[6 empty] | 总VOCs | 101 | 120 | 是
4 | 惠州市 | 惠州广惠能源有限公司 | 3#焚烧炉烟气排放口（DA002） | 国家《生活垃圾焚烧污染控制标准》GB 18485-2014中表4的排放限值 | 2022-09-14 | 一氧化碳 | 3L | 100 | 是 | —
[6 empty] | 氮氧化物 | 71 | 300 | 是 | —
[6 empty] | 二氧化硫 | 3L | 100 | 是 | —
5 | 惠州市 | 惠州市新阳光建材有限公司 | 1#窑炉废气排放口（DA001） | 《砖瓦工业大气污染物排放标准》(GB29620-2013) 表2新建企业大气污染物排放限值最高允许排放浓度及《砖瓦工业大气污染物排放标准》（GB29620_2013）修改单 | 2022-09-28 | 氮氧化物 | 40 | 200 | 是 | —
[6 empty] | 二氧化硫 | 53 | 150 | 是 | —