## 附件2
附件2： 惠州市博罗县2022年12月重点排污企业（废气重点）监督性监测结果（9家）
序号 | 行政区 | 企业名称 | 监测点名称 | 执行标准名称 | 监测日期 | 监测项目名称（单位：mg/m3） | 实测浓度 | 标准限值 | 是否达标 | 超标倍数 | 未监测原因
1 | 博罗县 | 隆发鞋业（惠州）有限公司 | C6喷漆废气排放口 | 广东省地方标准《制鞋行业挥发性有机化合物排放标准》（DB44/817/2010）表1； | 2022.10.25 | 苯 | 0.0084 | 1 | 是 | -
[6 empty] | 总VOCS | 1.05 | 40 | 是 | -
|  |  | B3组底废气排放口 | 广东省地方标准《制鞋行业挥发性有机化合物排放标准》（DB44/817/2010）表1； |  | 苯 | 0.6273 | 1 | 是 | -
[6 empty] | 总VOCS | 1.27 | 40 | 是 | -
|  |  | A6台印废气排放口 | 广东省地方标准《制鞋行业挥发性有机化合物排放标准》（DB44/817/2010）表1； |  | 苯 | 0.0681 | 1 | 是 | -
[6 empty] | 总VOCS | 1.4 | 40 | 是 | -
2 | 博罗县 | 华通电脑（惠州）有限公司 | DA036废气排放口 | 广东省地方标准《印刷行业挥发性有机化合物排放标准》（DB44/815/2010）表2 | 2022.11.14 | 苯 | 0.08 | 1 | 是 | -
[6 empty] | 甲苯 | 0.09 | 15 | 是 | -
二甲苯
[6 empty] | 总VOCS | 1.3 | 120 | 是 | -
3 | 博罗县 | 华通精密线路板（惠州）有限公司 | DA052有机废气排口 | 广东省地方标准《大气污染物排放限值》（DB44/27-2001）表2 | 2022.11.15、2022.11.16 | 苯 | 0.08 | 1 | 是 | -
[6 empty] | 甲苯 | 0.11 | 15 | 是 | -
二甲苯
[6 empty] | 总VOCs | 1.77 | 80 | 是 | -
|  |  | DA026含酸废气排口 | 国家标准《电镀污染物排放标准》（GB21900-2008）表5 |  | 硫酸雾 | <0.2 | 30 | 是 | -
[6 empty] | 氯化氢 | 2.71 | 30 | 是 | -
4 | 博罗县 | 南亚塑胶工业（惠州）有限公司 | 锅炉废气排放口 | 广东省地方标准《锅炉大气污染物排放标准》（DB44/765-2019）表3 | 2022.11.18 | 颗粒物 | 4.6 | 10 | - | -
[6 empty] | 二氧化硫 | 8 | 35 | 是 | -
[6 empty] | 氮氧化物 | 22 | 50 | 是 | -
|  |  |  | 广东省地方标准《锅炉大气污染物排放标准》（DB44/765-2019）表2 |  | 烟气黑度（林格曼黑度）级 | 0 | 1 | 是 | -
5 | 博罗县 | 惠州市瑞能热力有限公司 | 锅炉废气排放口 | 广东省地方标准《锅炉大气污染物排放标准》（DB44/765-2019）表3 | 2022.9.30 | 颗粒物 | 5.6 | 10 | - | -
[6 empty] | 二氧化硫 | 17 | 35 | 是 | -
[6 empty] | 氮氧化物 | 13 | 50 | 是 | -
|  |  |  | 广东省地方标准《锅炉大气污染物排放标准》（DB44/765-2019）表2 |  | 烟气黑度（林格曼黑度）级 | 0 | 1 | 是 | -
6 | 博罗县 | 泰山石膏（广东）有限公司 | 制板车间燃煤热风炉+制粉车间燃煤热风炉废气排放口 | 广东省《大气污染物排放限值》（DB44/27-2001）表2工艺废气大气污染排放限值（第二时段）最高允许排放浓度（其它）标准 | 2022.10.28 | 颗粒物 | 10.4 | 120 | - | -
[6 empty] | 二氧化硫 | 210 | 500 | 是 | -
[6 empty] | 氮氧化物 | 23 | 120 | 是 | -
7 | 博罗县 | 博罗县洽鑫节能环保砖厂 | 烧成系统窑烟囱废气排放口 | 颗粒物、氮氧化物排放执行《砖瓦工业大气污染物排放标准》(GB29620-2013)中表2新建企业大气污染物排放限值“人工干燥及焙烧”标准；二氧化硫执行《砖瓦工业大气污染物排放标准》(GB29620-2013)修改单表2中“人工干燥及焙烧”标准 | 2022.11.30 | 颗粒物 | 1.8 | 30 | - | -
[6 empty] | 二氧化硫 | 49 | 150 | 是 | -
[6 empty] | 氮氧化物 | 48 | 200 | 是 | -
8 | 博罗县 | 广东红墙新材料股份有限公司 | 2#废气排放口 | 广东省《大气污染物排放限值》（DB44/ 27-2001）表2工艺废气大气污染物排放限值（第二时段） | 2022.12.16 | 颗粒物 | 7.6 | 120 | - | -
9 | 博罗县 | 惠州云海镁业有限公司 | 车间工艺废气排放口 | 《大气污染物排放限值》(DB44/27-2001)中表2第二时段二级标准 | 2022.10.26 | 氯化氢 | <0.2 | 100 | 是 | -
|  |  | 车间熔炼工艺废气排放口 |  |  | 氯化氢 | <0.2 | 100 | 是 | -
|  |  | 镁合金车间熔炼炉燃烧废气排气筒 | 颗粒物排放执行《工业窑炉大气污染物排放标准》（GB9078-1996）表2的有色金属熔炼炉的二级标准，二氧化硫排放执行《工业窑炉大气污染物排放标准》（GB9078-1996）表4的有色金属冶炼、金属熔炉的二级标准，氮氧化物排放执行《大气污染物排放限值》(DB44/27-2001)中表2第二时段二级标准 |  | 颗粒物 | 7.7 | 100 | 是 | -
[6 empty] | 二氧化硫 | 30 | 850 | 是 | -
[6 empty] | 氮氧化物 | 28 | 120 | 是 | -