## 光大水泥
龙门县区2022年12月国控企业污染源（废气重点）监督性监测结果（4家）
序号 | 行政区 | 企业名称 | 监测点名称 | 执行标准名称 | 含氧量(%) | 废气流量（单位：m3/h） | 监测日期 | 监测项目名称（单位：mg/m3） | 实测浓度 | 折算浓度 | 标准限值 | 是否达标 | 超标倍数 | 未监测原因
1 | 龙门县 | 惠州市光大水泥企业有限公司 | A线窑尾废气排口1# | 国家标准《水泥工业大气污染物排放标准》GB4915-2013 | 8.5 | 634847 | 2022-12-08 | 二氧化硫 | 50 | 44 | 100 | 是 | —
[8 empty] | 氮氧化物 | 126 | 111 | 320 | 是 | —
[8 empty] | 颗粒物 | 3.8 | 3.3 | 20 | 是 | —
[8 empty] | 氨 | 1.52 | 1.34 | 10 | 是 | —
[6 empty] | 573882 |  | 汞 | 9.7×10-5 | 8.5×10-5 | 0.05 | 是 | —
|  |  |  | 国家标准《水泥工业大气污染物排放标准》DB44/818-2010 |  | 579445 |  | 氟化物 | 0.51 | 0.45 | 3 | 是 | —
|  |  | B线窑尾废气排口2# | 国家标准《水泥工业大气污染物排放标准》GB4915-2013 | 9.4 | 673692 |  | 二氧化硫 | 52 | 49 | 100 | 是 | —
[8 empty] | 氮氧化物 | 109 | 103 | 320 | 是 | —
[8 empty] | 汞 | 2.3×10-5 | 2.2×10-5 | 0.05 | 是
[8 empty] | 氨 | 1.37 | 1.3 | 10 | 是 | —
[6 empty] | 713622 |  | 颗粒物 | 1.4 | 1.3 | 20 | 是 | —
|  |  |  | 国家标准《水泥工业大气污染物排放标准》DB44/818-2010 |  | 694218 |  | 氟化物 | 0.54 | 0.51 | 3 | 是 | —
注：本次所测项目委托广东惠利通检测技术有限公司监测,检出限“L”表示为未检出。

## 华润
龙门县区2022年12月国控企业污染源（废气重点）监督性监测结果
序号 | 行政区 | 企业名称 | 监测点名称 | 执行标准名称 | 含氧量(%) | 废气流量（单位：m3/h） | 监测日期 | 监测项目名称（单位：mg/m3） | 实测浓度 | 折算浓度 | 标准限值 | 是否达标 | 超标倍数 | 未监测原因
1 | 龙门县 | 华润水泥（惠州）有限公司 | 水泥窑废气处理后排放口 | 国家标准《水泥工业大气污染物排放标准》GB4915-2013 | 12.6 | 353581 | 2022-12-08 | 二氧化硫 | 3L | 3L | 100 | 是 | —
[8 empty] | 氮氧化物 | 157 | 206 | 320 | 是 | —
[8 empty] | 颗粒物 | 1.3 | 1.7 | 20 | 是 | —
[6 empty] | 352291 |  | 汞 | 2.71×10-4 | 3.55×10-5 | 0.05 | 是 | —
|  |  |  | 国家标准《水泥工业大气污染物排放标准》DB44/818-2010 |  |  |  | 氨 | 1.35 | 1.77 | 10 | 是 | —
[6 empty] | 351255 |  | 氟化物 | 1.01 | 1.32 | 3 | 是 | —
注：本次所测项目委托广东惠利通检测技术有限公司监测,检出限“L”表示为未检出。

## 光华
龙门县区2022年12月国控企业污染源（废气重点）监督性监测结果
序号 | 行政区 | 企业名称 | 监测点名称 | 执行标准名称 | 含氧量(%) | 废气流量（单位：m3/h） | 监测日期 | 监测项目名称（单位：mg/m3） | 实测浓度 | 折算浓度 | 标准限值 | 是否达标 | 超标倍数 | 未监测原因
1 | 龙门县 | 惠州市光大水泥企业有限公司光华水泥厂 | A线窑尾废气处理后排放口 | 国家标准《水泥工业大气污染物排放标准》GB4915-2013 | 9.9 | 638563 | 2022-12-14 | 二氧化硫 | 2 | 2 | 100 | 是 | —
[8 empty] | 氮氧化物 | 138 | 137 | 320 | 是 | —
[6 empty] | 448079 |  | 颗粒物 | 1.5 | 1.5 | 20 | 是 | —
|  |  |  | 国家标准《水泥工业大气污染物排放标准》DB44/818-2010 |  | 638563 |  | 氨 | 1.65 | 1.64 | 10 | 是 | —
[8 empty] | 汞 | 5.59×10-4 | 5.54×10-4 | 0.05 | 是 | —
[6 empty] | 591821 |  | 氟化物 | 0.6 | 0.59 | 1 | 是 | —
|  |  | B线窑尾废气处理后排放口 | 国家标准《水泥工业大气污染物排放标准》GB4915-2013 | 10.5 | 617625 |  | 二氧化硫 | 1 | 1 | 100 | 是 | —
[8 empty] | 氮氧化物 | 121 | 127 | 320 | 是 | —
[6 empty] | 517820 |  | 颗粒物 | 1.1 | 1.2 | 20 | 是 | —
|  |  |  | 国家标准《水泥工业大气污染物排放标准》DB44/818-2010） |  |  |  | 氨 | 1.69 | 1.77 | 10 | 是 | —
[6 empty] | 617625 |  | 汞 | 2.72×10-4 | 2.85×10-4 | 0.05 | 是 | —
[6 empty] | 536126 |  | 氟化物 | 0.3 | 0.31 | 1 | 是 | —
注：本次所测项目委托广东惠利通检测技术有限公司监测,检出限“L”表示为未检出。

## 塔牌
龙门县区2022年12月国控企业污染源（废气重点）监督性监测结果
序号 | 行政区 | 企业名称 | 监测点名称 | 执行标准名称 | 含氧量(%) | 废气流量（单位：m3/h） | 监测日期 | 监测项目名称（单位：mg/m3） | 实测浓度 | 折算浓度 | 标准限值 | 是否达标 | 超标倍数 | 未监测原因
1 | 龙门县 | 惠州塔牌水泥有限公司 | 1号线窑尾废气处理后排放口 | 国家标准《水泥工业大气污染物排放标准》GB4915-2013 | 8.6 | 479759 | 2022-12-13 | 二氧化硫 | 15 | 13 | 100 | 是 | —
[8 empty] | 氮氧化物 | 162 | 144 | 320 | 是 | —
[8 empty] | 颗粒物 | 1.6 | 1.4 | 20 | 是 | —
[5 empty] | 8.3 | 480754 |  | 氨 | 1.64 | 1.42 | 8 | 是 | —
|  |  |  | 国家标准《水泥工业大气污染物排放标准》DB44/818-2010） |  |  |  | 汞 | 2.74×10-3 | 2.37×10-3 | 0.05 | 是 | —
[5 empty] | 8.6 | 429988 |  | 氟化物 | 0.48 | 0.43 | 3 | 是 | —
|  |  | 2号线窑尾废气处理后排放口 | 国家标准《水泥工业大气污染物排放标准》GB4915-2013 | 8.4 | 430903 |  | 二氧化硫 | 2 | 2 | 100 | 是 | —
[8 empty] | 氮氧化物 | 161 | 141 | 320 | 是 | —
[5 empty] | 8.4 | 504376 |  | 颗粒物 | 1.5 | 1.3 | 20 | 是 | —
|  |  |  | 国家标准《水泥工业大气污染物排放标准》DB44/818-2010） |  |  |  | 氨 | 1.6 | 1.4 | 8 | 是 | —
[5 empty] | 8.9 | 519611 |  | 汞 | 2.60×10-4 | 2.36×10-4 | 0.05 | 是 | —
[5 empty] | 8.4 | 430903 |  | 氟化物 | 0.54 | 0.47 | 3 | 是 | —
注：本次所测项目委托广东惠利通检测技术有限公司监测,检出限“L”表示为未检出。