## Sheet1
监测日期：2023-01-12
序号 | 企业名称 | 监控点名称 | 烟气量(M3) | 烟气流量（M3/s） | 氮氧化物(mg/M3) |  | 二氧化硫(mg/M3) |  | 烟尘(mg/M3) |  | 生产状态
[5 empty] | 浓度 | 限值 | 浓度 | 限值 | 浓度 | 限值
1 | 惠州市光大水泥企业有限公司光华水泥厂 | A线窑尾 | 12969255 | 150.107 | 104.891 | 320 | 25.893 | 100 | 0.509 | 20 | 正常
1 | 惠州市光大水泥企业有限公司光华水泥厂 | B线窑尾 | 13094747 | 151.56 | 122.967 | 320 | 52.991 | 100 | 2.607 | 20 | 正常
1 | 惠州市光大水泥企业有限公司光华水泥厂 | A线窑头烟囱 | 13578469 | 157.158 | - | - | - | - | 7.3612 | 20 | 正常
1 | 惠州市光大水泥企业有限公司光华水泥厂 | B线窑头烟囱 | 7810015 | 90.394 | - | - | - | - | 1.9952 | 20 | 正常
2 | 惠东县华业铸造厂 | 电炉废气排放口 | 0 | 0 | - | - | - | - | 0 | 15 | 停机
3 | 惠州固力水泥集团有限公司博罗分公司 | 排放口（窑头） | 1178841.375 | 13.644 | - | - | - | - | 0 | 20 | 停机
3 | 惠州固力水泥集团有限公司博罗分公司 | 总排放口（窑尾） | 0 | 0 | 0 | 320 | 0 | 100 | 0 | 20 | 停机
4 | 惠州东江威立雅环境服务有限公司 | 焚烧炉废气排放口 | 620815.625 | 7.185 | 72.071 | 300 | 1.941 | 100 | 2.04 | 30 | 正常
5 | 惠州福和纸业有限公司 | 锅炉废气排放口1# | - | - | 0 | 200 | 0 | 200 | 0 | 30 | 停机
5 | 惠州福和纸业有限公司 | 2#排放口 | - | - | 0 | 200 | 0 | 200 | 0 | 30 | 正常
5 | 惠州福和纸业有限公司 | 锅炉废气排放口2# | 131458.8 | 5477.45 | 17.49 | 150 | - | - | - | - | 正常
6 | 惠州市光大水泥企业有限公司 | A线旋窑窑尾处理后排口 | 5259167 | 60.87 | 0 | 320 | 0 | 100 | 4.999 | 20 | 停机
6 | 惠州市光大水泥企业有限公司 | B线旋窑窑尾处理后排口 | 142741.859 | 1.652 | 0 | 320 | 0.582 | 100 | 1.094 | 20 | 停机
6 | 惠州市光大水泥企业有限公司 | A线窑头烟窗 | 0 | 0 | - | - | - | - | 2.0556 | 20 | 正常
6 | 惠州市光大水泥企业有限公司 | B线窑头烟窗 | 0 | 0 | - | - | - | - | 0 | 20 | 停机
7 | 惠州广惠能源有限公司 | 焚烧炉烟气排放口3# | 3347066.5 | 39.066 | 103.498 | 200 | 12.63 | 100 | 7.364 | 30 | 正常
7 | 惠州广惠能源有限公司 | 焚烧炉烟气排放口2# | 3064742.25 | 35.724 | 98.844 | 200 | 8.769 | 100 | 6.2762 | 30 | 正常
7 | 惠州广惠能源有限公司 | 焚烧炉烟气排放口1# | 4082100.75 | 47.578 | 394.629 | 200 | 320.616 | 100 | 0 | 30 | 停机
8 | 光大环保能源（博罗）有限公司 | 3# | 1279800.63 | 14.81 | 159.931 | 300 | 8.711 | 100 | 2.483 | 30 | 正常
8 | 光大环保能源（博罗）有限公司 | 1# | 1169822.25 | 13.54 | 166.98 | 300 | 6.924 | 100 | 4.162 | 30 | 正常
8 | 光大环保能源（博罗）有限公司 | 2# | 83818.44 | 0.97 | 343.034 | 300 | 60.129 | 100 | 157.927 | 30 | 停机
8 | 光大环保能源（博罗）有限公司 | 4# | 2743696.5 | 31.76 | 114.334 | 200 | 10.924 | 50 | 0.574 | 10 | 正常
9 | 光大环保能源（惠东）有限公司 | #3烟囱 | 1919426.5 | 22.216 | 146.063 | 300 | 7.128 | 100 | 3.527 | 30 | 正常
9 | 光大环保能源（惠东）有限公司 | #1烟囱 | 1325969.375 | 15.347 | 149.822 | 300 | 1.839 | 100 | 2.162 | 30 | 正常
9 | 光大环保能源（惠东）有限公司 | #2烟囱 | 1477189.75 | 17.097 | 151.025 | 300 | 4.991 | 100 | 3.524 | 30 | 正常
10 | 惠州市瑞能热力有限公司 | 锅炉烟窗 | 9.84 | 0.41 | 0 | 200 | 0 | 200 | 0 | 30 | 停机
10 | 惠州市瑞能热力有限公司 | 锅炉废气排放口2# | 2942.4 | 122.6 | 0.74 | 150 | - | - | - | - | 停机
11 | 惠州深能源丰达电力有限公司 | 1号机废气排放口 | 0 | 0 | 0 | 50 | 0 | 35 | 0 | 5 | 正常
11 | 惠州深能源丰达电力有限公司 | 2号机废气排放口 | 0 | 0 | 0 | 50 | 0 | 35 | 0 | 5 | 正常
12 | 广东惠州天然气发电有限公司 | 2号发电机组烟囱 | 8799840 | 101.85 | 9.23 | 50 | 0.01 | 35 | 0.42 | 5 | 正常
12 | 广东惠州天然气发电有限公司 | 1号发电机组烟囱 | 296575.344 | 3.583 | 40.658 | 50 | 2.957 | 35 | 46.336 | 5 | 停机
12 | 广东惠州天然气发电有限公司 | 3号发电机组烟囱 | 32044896 | 370.89 | 21.25 | 50 | 0 | 35 | 0.22 | 5 | 正常
12 | 广东惠州天然气发电有限公司 | 4号发电机组烟囱 | 0 | 0 | 0 | 50 | 0.08 | 35 | 0.12 | 5 | 正常
12 | 广东惠州天然气发电有限公司 | 5号发电机组烟囱 | 36773568 | 425.62 | 25 | 50 | 0.01 | 35 | 0.06 | 5 | 正常
12 | 广东惠州天然气发电有限公司 | 6号发电机组烟囱 | 0 | 0 | 1.19 | 50 | 1.18 | 35 | 0.21 | 5 | 正常
13 | 惠州云海镁业有限公司 | 窑炉废气烟囱 | 267840 | 3.1 | 52.65 | 120 | 121.86 | 850 | 1.21 | 100 | 正常
14 | 惠州塔牌水泥有限公司 | 二线窑尾 | 14787791 | 171.155 | 206.08 | 320 | 31.756 | 100 | 9.156 | 20 | 正常
14 | 惠州塔牌水泥有限公司 | 一线窑头 | 29663.713 | 0.458 | - | - | - | - | 3.208 | 20 | 正常
14 | 惠州塔牌水泥有限公司 | 一线窑尾 | 0 | 0 | 0.754 | 320 | 16.08 | 100 | 1.372 | 20 | 停机
14 | 惠州塔牌水泥有限公司 | 二线窑头 | 5303586 | 61.38 | - | - | - | - | 4.36 | 20 | 正常
15 | 南亚塑胶工业(惠州)有限公司 | 1#锅炉烟气排放口（A1） | 1077408 | 12.47 | 10.89 | 50 | 4.66 | 35 | 1.25 | 30 | 正常
15 | 南亚塑胶工业(惠州)有限公司 | 7#有机废气排放口（B7） | 9647.82 | 6.7 | - | - | - | - | 0 | 10 | 正常
15 | 南亚塑胶工业(惠州)有限公司 | 15#有机废气排放口（B15） | - | - | - | - | - | - | 0 | 10 | 停机
15 | 南亚塑胶工业(惠州)有限公司 | 3#粉尘排放口（C3） | 417.02 | 0.288 | - | - | - | - | 0.978 | 10 | 正常
15 | 南亚塑胶工业(惠州)有限公司 | 2#锅炉烟气排放口（A2） | 100227.21 | 1.16 | 7.301 | 150 | - | - | 0 | 20 | 正常
16 | 广东惠州平海发电厂有限公司 | 1号锅炉废气排放口 | 50162687.863 | 580.587 | 35.586 | 100 | 18.29 | 50 | 3.591 | 20 | 正常
16 | 广东惠州平海发电厂有限公司 | 2号锅炉废气排放口 | 44678467.297 | 517.112 | 36.773 | 100 | 18.824 | 50 | 3.528 | 20 | 正常
17 | 旭硝子显示玻璃（惠州）有限公司 | 一期熔窑废气排放口 | 462829.688 | 5.357 | 314.556 | 550 | 10.229 | 400 | 2.264 | 30 | 正常
17 | 旭硝子显示玻璃（惠州）有限公司 | 三期熔窑废气排放口 | 480384 | 5.56 | 229.23 | 550 | 6.9 | 400 | 3.51 | 30 | 正常
17 | 旭硝子显示玻璃（惠州）有限公司 | 二期熔窑废气排放口 | 648864 | 7.51 | 204.55 | 550 | 13.46 | 400 | 2.3 | 30 | 正常
18 | 中海油惠州石化有限公司 | 燃油燃气锅炉烟囱 | 3172239.75 | 36.716 | 132.672 | 200 | 4.528 | 200 | 1.748 | 30 | 正常
18 | 中海油惠州石化有限公司 | 燃油燃气锅炉烟囱 2 | 1631448.5 | 18.882 | 61.764 | 200 | 4.968 | 200 | 9.686 | 30 | 正常
18 | 中海油惠州石化有限公司 | 硫磺（1）排气筒 | 256866.094 | 2.973 | 35.423 | - | 20.406 | 100 | - | - | 正常
18 | 中海油惠州石化有限公司 | 蜡油加裂排气筒 | 1436337.625 | 16.624 | 77.161 | 100 | - | - | - | - | 正常
18 | 中海油惠州石化有限公司 | 煤柴油加裂排气筒 | 916596.812 | 10.609 | 51.556 | 100 | - | - | - | - | 正常
18 | 中海油惠州石化有限公司 | 制氢（1）排气筒 | 2871133.25 | 33.231 | 65.22 | 100 | - | - | - | - | 正常
18 | 中海油惠州石化有限公司 | 制氢（2）排气筒 | 3402584.5 | 39.382 | 83.671 | 100 | - | - | - | - | 正常
18 | 中海油惠州石化有限公司 | 重整（I）排气筒 | 3454799.5 | 39.986 | 45.794 | 100 | - | - | - | - | 正常
18 | 中海油惠州石化有限公司 | 芳烃联合（1）排气筒 | 8884658 | 102.832 | 41.69 | 100 | - | - | - | - | 正常
18 | 中海油惠州石化有限公司 | 芳烃联合（2）排气筒 | 1792994.125 | 20.752 | 43.78 | 100 | - | - | - | - | 正常
18 | 中海油惠州石化有限公司 | 芳烃联合2排气筒 | 2022713.875 | 23.411 | 37.323 | 100 | - | - | - | - | 正常
18 | 中海油惠州石化有限公司 | 焦化（1）排气筒 | 407885.719 | 4.721 | 55.004 | 100 | - | - | - | - | 正常
18 | 中海油惠州石化有限公司 | 焦化（2）排气筒 | 1163483.75 | 13.466 | 55.289 | 100 | - | - | - | - | 正常
18 | 中海油惠州石化有限公司 | 催化裂化（1）排气筒 | 2826253.5 | 32.711 | - | - | 1.824 | 50 | 4.749 | 30 | 正常
18 | 中海油惠州石化有限公司 | 煅烧焦烟囱 | - | - | - | - | - | - | 0 | 10 | 停机
18 | 中海油惠州石化有限公司 | 常减压（1）烟囱 | 3955417 | 45.78 | 68.808 | 100 | - | - | - | - | 正常
18 | 中海油惠州石化有限公司 | 3#燃油燃气锅炉烟道 | 2709574 | 31.361 | 41.69 | 100 | 8.33 | 50 | 1.25 | 20 | 正常
18 | 中海油惠州石化有限公司 | 航煤加氢129排气筒 | 514768.969 | 5.958 | 23.32 | 100 | - | - | - | - | 正常
18 | 中海油惠州石化有限公司 | 硫磺（II）134排气筒 | 2473577.25 | 28.67 | - | - | 23.648 | 100 | - | - | 正常
18 | 中海油惠州石化有限公司 | 催化裂化（II）123排气筒 | 7389499 | 85.527 | 6.696 | 100 | 4.302 | 50 | 4.498 | 30 | 正常
18 | 中海油惠州石化有限公司 | 渣油加氢133排气筒 | 694618.875 | 8.04 | 58.564 | 100 | - | - | - | - | 正常
18 | 中海油惠州石化有限公司 | 常减压（II）121排气筒 | 2918497 | 33.779 | 35.463 | 100 | - | - | - | - | 正常
18 | 中海油惠州石化有限公司 | 重装（II）127排气筒 | 7444999 | 86.169 | 55.6 | 100 | - | - | 2.716 | 20 | 正常
18 | 中海油惠州石化有限公司 | 煤制氢硫磺排气筒 | - | - | - | - | 0 | 100 | - | - | 停机
18 | 中海油惠州石化有限公司 | 煤制氢蒸汽过热炉排气筒 | - | - | 0 | 100 | - | - | - | - | 停机
18 | 中海油惠州石化有限公司 | 燃气轮机 | 4578190 | 52.988 | 20.886 | 50 | 3.202 | 35 | 2.434 | 5 | 正常
19 | 中海壳牌石油化工有限公司 | UT1装置燃油锅炉F-8105/06/07/08排气筒 | 14066784 | 162.81 | 67.368 | 200 | 33.235 | 200 | 4.75 | 30 | 正常
19 | 中海壳牌石油化工有限公司 | UT1装置固废焚烧炉F-9401排气筒 | 1620.753 | 0.019 | 0 | 300 | 0 | 100 | 0 | 30 | 停机
19 | 中海壳牌石油化工有限公司 | UT1装置污水处理场废气处理设施A-9230排气筒 | 1061626.125 | 12.287 | - | - | - | - | - | - | 正常
19 | 中海壳牌石油化工有限公司 | UT1装置废液焚烧炉A-9301排气筒 | 980008.312 | 11.343 | 120.696 | 300 | 1.579 | 200 | 1.364 | 30 | 正常
19 | 中海壳牌石油化工有限公司 | UT1装置燃气轮机GT-8161排气筒 | 11407980 | 132.037 | 37.22 | 120 | 2.156 | 100 | 2.69 | 10 | 正常
19 | 中海壳牌石油化工有限公司 | SMPO1装置热油炉F-5301A/B/C排气筒 | 6722581 | 77.808 | 44.869 | 100 | 0 | 50 | 3.485 | 20 | 正常
19 | 中海壳牌石油化工有限公司 | POD2装置废液焚烧炉A-2962排气筒 | 109118.281 | 1.263 | 8.406 | 300 | 0.079 | 100 | 1.022 | 30 | 正常
19 | 中海壳牌石油化工有限公司 | LOP1装置裂解炉F-1100排气筒 | 1282690.75 | 14.846 | 63.218 | 100 | - | - | - | - | 正常
20 | 光大环保能源（龙门）有限公司 | 一号废气排放口 | 1178358.75 | 13.64 | 135.723 | 250 | 41.459 | 100 | 2.808 | 10 | 正常
20 | 光大环保能源（龙门）有限公司 | 二号废气排放口 | 1159553.38 | 13.42 | 135.387 | 250 | 37.239 | 100 | 4.346 | 10 | 正常
21 | 惠州绿色动力再生能源有限公司 | 焚烧废气排放口3# | 3787632.75 | 43.84 | 66.762 | 150 | 24.092 | 50 | 3.922 | 10 | 正常
21 | 惠州绿色动力再生能源有限公司 | 焚烧废气排放口4# | 3108793.75 | 35.98 | 66.989 | 150 | 21.422 | 50 | 3.753 | 10 | 正常
21 | 惠州绿色动力再生能源有限公司 | 焚烧废气排放口1# | 54489.32 | 0.63 | 14.121 | 150 | 20.732 | 50 | 102.064 | 10 | 停机
21 | 惠州绿色动力再生能源有限公司 | 焚烧废气排放口2# | 3322279 | 38.45 | 70.846 | 150 | 27.442 | 50 | 2.196 | 10 | 正常
22 | 三菱化学化工原料（惠州）有限公司 | 废气排放口 | 4098756.25 | 47.439 | 12.857 | 100 | 14.274 | 50 | 1.911 | 20 | 正常
23 | 惠州李长荣橡胶有限公司 | RCO1# | - | - | 0 | 100 | - | - | - | - | 停机
23 | 惠州李长荣橡胶有限公司 | RCO2# | - | - | 0 | 100 | - | - | - | - | 停机
23 | 惠州李长荣橡胶有限公司 | RTO | 2608924 | 110235.633 | 0 | 100 | 0 | 50 | 0 | 20 | 正常
23 | 惠州李长荣橡胶有限公司 | RCO3# | - | - | 0 | 100 | 0 | 50 | 0 | 20 | 停机
24 | 惠州绿色动力环保有限公司 | 焚烧废气排放口#1 | 2137535.75 | 24.74 | 95.675 | 300 | 10.282 | 100 | 4.451 | 30 | 正常
24 | 惠州绿色动力环保有限公司 | 焚烧废气排放口#2 | 1969325.125 | 22.793 | 88.649 | 300 | 3.354 | 100 | 4.462 | 30 | 正常
24 | 惠州绿色动力环保有限公司 | 焚烧废气排放口#3 | 1921674.875 | 22.242 | 88.665 | 300 | 9.409 | 100 | 6.815 | 30 | 正常
25 | 中国神华能源股份有限公司惠州热电分公司 | 综合监控点 | 45522724 | 526.883 | 34.502 | 100 | 25.114 | 50 | 1.096 | 20 | 正常
26 | 华润水泥（惠州）有限公司 | 总排放口 | 0 | 0 | 0 | 320 | 0 | 100 | 0 | 20 | 停机
26 | 华润水泥（惠州）有限公司 | 窑头 | 4576.544 | 0.053 | - | - | - | - | 0 | 20 | 停机